## 通讯命令格式
睿鼎荣 软件协议
通讯包格式
Byte | Bit7 | Bit6 | Bit5 | Bit4 | Bit3 | Bit2 | Bit1 | Bit0
0 | report ID 0XAA
1 | Command ID | [7 empty] | 更新内容： 1、更新AP协议为V02，基本信息区获取最新协议版本。 2、增加驱动 侧灯 和 LOGO灯 控制命令，基本信息去增加 侧灯 和 LOGO灯 的使能、灯光模式数量、灯光数量、亮度、速度、是否支持音乐律动。 3、增加 灯光矩阵屏 的控制命令，基本信息区增加获取 灯光矩阵屏 的使能、灯光模式数量、行、列、亮度、速度、是否支持音乐律动 4、AP命令增加获取实际 LOGO灯光、侧灯灯光位置信息，模式信息。 5、AP命令增加灯光矩阵的灯光位置信息、模式信息。 6、更新读取编码器的按键矩阵位置命令。 7、增加屏幕控制USB枚举命令。 8、功能区新增LCD屏幕的功能、增加F区切换功能、增加滚路工作模式切换功能。 重大改动：基本信息区新增多个基本信息需要获取，AP命令新增加多条命令、功能区所以变量位置变换，需要重新对位置。 具体详情可以参考 外设说明
2 | ADDR 16(Low Byte)
3 | ADDR 16(High Byte)
4 | Length
5 | CRC16(Low Byte)
6 | CRC16(High Byte)
7 | respond result (0x55 --- success) (0x0F---Fail)
8-63 | data
我们键盘协议用的独立一个USB接口，所以没有report ID 64个字节全部都是数据
第1个字节：由于没有Reprot ID所以我直接用0XAA来代替Report ID
第2个字节：通讯的命令。例如通讯开始0X01 通讯结束0X02
第3个字节：访问地址的偏移量低位 默认都是从 0 地址开始访问
第4个字节：访问地址的偏移量高位 默认都是从 0 地址开始访问
第5个字节：有效数据的长度，默认一包的有效数据为56个字节。通讯包用掉8个字节
第6个字节：CRC校验位，现在暂时没有次功能。保留
第7个字节：CRC校验位，现在暂时没有次功能。保留
第8个字节：当前一包通讯的结果。成功：0X55 失败：OXOF
注意：发送多少个字节回复多少字节
例子：发送一条复位命令：0XAA 0X2E 0X00 0X00 0X00 0X00 0X00 0X00
例子：回复一条复位命令：0XAA 0X2E 0X00 0X00 0X00 0X00 0X00 0X55
升级前期无法擦除FLASH所以：使用升级包升级之后调用复位命令复位一下最好
升级包使用方式

## 命令
类型 | 命令
开始通讯 | 0X10
结束通讯 | 0X11
读取设备基本信息 | 0X12
设定设备基本信息 | 0X13 | 预留
读取功能区信息 | 0X14 |  |  | typedef enum { AP_FUNC_START = 0X10, // 开始通讯 AP_FUNC_STOP, // 结束通讯 AP_READ_INFO, // 读取设备基本信息 AP_WRITE_INFO, // 设定设备基本信息 AP_READ_FUNC, // 读取功能区信息 AP_WRITE_FUNC, // 设定功能区信息 AP_READ_DEFAULT_MATRIX1, // 读取默认按键矩阵信息 AP_READ_DEFAULT_MATRIX2, // 读取默认按键矩阵信息 AP_READ_DEFAULT_MATRIX3, // 读取默认按键矩阵信息 AP_READ_DEFAULT_MATRIX4, // 读取默认按键矩阵信息 AP_READ_MATRIX1, // 读取按键矩阵1信息 AP_WRITE_MATRIX1, // 设定按键矩阵1信息 AP_READ_MATRIX2, // 读取按键矩阵2信息 AP_WRITE_MATRIX2, // 设定按键矩阵2信息 AP_READ_MATRIX3, // 读取按键矩阵3信息 AP_WRITE_MATRIX3, // 设定按键矩阵3信息 AP_READ_MATRIX4, // 读取按键矩阵4信息 AP_WRITE_MATRIX4, // 设定按键矩阵4信息 AP_READ_DEFINE1_LED, // 读取自定义灯光矩阵1信息 AP_WRITE_DEFINE1_LED, // 设定自定义灯光矩阵1信息 AP_READ_DEFINE2_LED, // 读取自定义灯光矩阵2信息 AP_WRITE_DEFINE2_LED, // 设定自定义灯光矩阵2信息 AP_READ_DEFINE3_LED, // 读取自定义灯光矩阵3信息 AP_WRITE_DEFINE3_LED, // 设定自定义灯光矩阵3信息 AP_READ_DEFINE4_LED, // 读取自定义灯光矩阵4信息 AP_WRITE_DEFINE4_LED, // 设定自定义灯光矩阵4信息 AP_READ_DEFINE5_LED, // 读取自定义灯光矩阵5信息 AP_WRITE_DEFINE5_LED, // 设定自定义灯光矩阵5信息 AP_READ_MACRO, // 读取宏信息 AP_WRITE_MACRO, // 设定宏信息 AP_CONTROL_LED_START, // 同步控制灯光 AP_CONTROL_LED_STOP, // 关闭同步控制灯光 AP_READ_BATT, // 读取电池状态(电量、充电) AP_FUNC_RESET, // 复位 AP_READ_LED_MATRIX, // 读取灯光矩阵信息 AP_READ_BL_MODE, // 读取背光模式信息 AP_READ_LED_DATA, // 读取灯光模式的数据 AP_READ_LOGO_INDEX, // 读取LOGO灯灯光位置 AP_READ_LG_MODE, // 读取LOGO模式信息 AP_READ_SIDE_INDEX, // 读取SIDE灯灯光位置 AP_READ_SD_MODE, // 读取SIDE模式信息 AP_READ_LT_MODE, // 读取点阵模式信息 AP_READ_LT_DEFINE, // 读取灯光矩阵自定义灯光数据 AP_WRITE_LT_DEFINE, // 写入灯光矩阵自定义灯光数据 AP_CONTROL_LT_START, // 同步设置灯光矩阵灯光同步 AP_CONTROL_LT_STOP, // 关闭同步控制灯光矩阵灯光 AP_READ_WHEEL_DATA, // 读取编码器的按键矩阵位置 AP_LCD_USB_OPEN = 0XE0, // LCD枚举USB AP_LCD_USB_CLOSE, // LCD关闭USB AP_LCD_USB_STATUS, // LCDUSB状态查询 } Ap_Function_Comd_Type;
设定功能区信息 | 0X15
读取默认按键矩阵信息1 | 0X16
读取默认按键矩阵信息2 | 0X17
读取默认按键矩阵信息3 | 0X18
读取默认按键矩阵信息4 | 0X19
读取按键矩阵1信息 | 0X1A
设定按键矩阵1信息 | 0X1B
读取按键矩阵2信息 | 0X1C
设定按键矩阵2信息 | 0X1D
读取按键矩阵3信息 | 0X1E
设定按键矩阵3信息 | 0X1F
读取按键矩阵4信息 | 0X20
设定按键矩阵4信息 | 0X21
读取自定义灯光矩阵1信息 | 0X22
设定自定义灯光矩阵1信息 | 0X23
读取自定义灯光矩阵2信息 | 0X24
设定自定义灯光矩阵2信息 | 0X25
读取自定义灯光矩阵3信息 | 0X26
设定自定义灯光矩阵3信息 | 0X27
读取自定义灯光矩阵4信息 | 0X28
设定自定义灯光矩阵4信息 | 0X29
读取自定义灯光矩阵5信息 | 0X2A
设定自定义灯光矩阵5信息 | 0X2B
读取宏信息 | 0X2C
设定宏信息 | 0X2D
同步控制灯光 | 0X2E | (音乐律动)
关闭同步控制灯光 | 0X2F
读取电池状态(电量、充电) | 0X30
复位 | 0X31
读取灯光矩阵信息 | 0X32 | 按键矩阵的位置和灯光矩阵的位置会有一些不一致，所以需要通过一个命令匹配上 转换算法：实际的灯光位置 = 读取上来的LED矩阵数组[实际按键位置] 例如： ESC按键 ESC_LED_INDEX = AP_BUFF[ESC_KEY_INDEX] 如果获取到的 Index 是 0XFF 则说明当前按键没有匹配的灯光， 按键灯光的灯光数量是将整个矩阵的 Index 获取出来之后，将不是 0XFF 的最大的一个 Index值 + 1 就是按键灯光的数量
获取按键灯光实际使用的灯光模式 | 0X33 | 从基本信息区获取灯光模式数量，再获取相应数量的灯光模式的值，匹配当前实际使用的灯光模式
读取灯光模式的数据 | 0X34 | 读取实际灯光的PWM数据，反向音乐律动
获取LOGO灯灯光实际使用的灯光模式 | 0X35 | 从基本信息区获取LOGO灯光模式数量，再获取相应数量的LOGO灯光模式的值，匹配当前实际使用的LOGO灯光模式
读取LOGO灯灯光矩阵信息 | 0X36 | LOGO灯和按键灯实际使用的是同一组灯光驱动控制，这个命令就是用来获取实际每一个LOGO灯的灯光的位置
获取侧灯灯光实际使用的灯光模式 | 0X37 | 从基本信息区获取LOGO灯光模式数量，再获取相应数量的LOGO灯光模式的值，匹配当前实际使用的LOGO灯光模式
读取侧灯灯光矩阵信息 | 0X38 | LOGO灯和按键灯实际使用的是同一组灯光驱动控制，这个命令就是用来获取实际每一个LOGO灯的灯光的位置
获取灯光矩阵屏实际使用的灯光模式 | 0X39 | 从基本信息区获取灯光矩阵屏模式数量，再获取相应数量的灯光模式的值，匹配当前实际使用的灯光模式
读取灯光矩阵自定义灯光数据 | 0X3A | 获取灯光矩阵自定义灯光数据，最大256个字节，预留一组
写入灯光矩阵自定义灯光数据 | 0X3B | 写入灯光矩阵自定义灯光数据，最大256个字节，预留一组。按照 R G B的顺序写入
同步设置灯光矩阵灯光同步 | 0X3C | 和按键灯音乐律动一致
关闭同步控制灯光矩阵灯光 | 0X3D
读取编码器的按键矩阵位置 | 0X3E | 键盘编码器的功能放在按键矩阵里面实现，实际就是三个按键的功能。Byte 9：左滚 10：按下 11：右滚
获取2.4G状态 | 0XD0 | 发送命令获取2.4G的状态
LCD屏幕的USB功能打开 | 0XE0
LCD屏幕的USB功能关闭 | 0XE1 | 第九个字节 1：复位 0：不复位。例如：AA E1 00 00 00 01 00 00 01 关闭USB同时复位LCD屏幕
LCD屏幕的USB功能状态查询 | 0XE2 | 第九个字节 1：已经枚举 0：未枚举
LCD屏幕同步GIF图片数量 | 0XE3 | 第九个字节 GIF张数。例如：AA E3 00 00 00 01 00 00 03 三张GIF图片 仅在QMK键盘下生效
温馨提示：发送命令如果第八个字节回复0X0F，有可能是没有发送0X10开始通讯命令，这个是由于下位机会在上位机发送最后一个命令之后开始计时，如果5S期间没有任何一部有效的通讯数据则会试做为驱动离开，下次发送命令之前需要发送一个OX1O开始。
s

## 设备信息格式
设备信息格式（预留64字节）
索引 | 功能描述 | 默认数据 | 描述 | 其他描述
0 | 数据有效位L | 0XAA | 无 | 无
1 | 数据有效位H | 0XBB | 无 | 无
2 | 产品ID USB_VID_L | 0XB0 | 固定不变，除非客户有特殊需求 | 无
3 | 产品ID USB_VID_H | 0X36 | 固定不变，除非客户有特殊需求 | 无
4 | 产品ID USB_PID_L | 0XFF | 跟随不同键盘型号改变 | 无
5 | 产品ID USB_PID_H | 0X33 | 跟随不同键盘型号改变 | 无
6 | 固件版本号L | 0X00 | 每次发送正式版本版本号会加1 | 无
7 | 固件版本号H | 0X01 | 每次发送正式版本版本号会加1 | 无
8 | AP协议版本 | 0X03 | 修改新的功能版本会加1 | 当前版本V03（增加无线驱动）
9 | 情景模式（Profile） | 0X01 | 用户数据独立配置 | 现在默认做一个情景模式，后续如有需求再添加
10 | 键盘ID | 0X00 | 同一个VID/PID区分不同型号 | 无
11 | 键盘类型 | 0X00 | 表示键盘的类型 | 0：机械 1：磁州 2：机械 + 屏 3：磁州 + 屏
12 | 按键矩阵大小 | 128 单位：3字节 | 384个字节 | 一个按键的信息占用三个字节，最大128个按键，自定义灯光矩阵大小和按键矩阵大小一致
13 | 宏空间大小 | 12 单位：256字节 | 3072个字节 | 宏空间大小为3K，一个按键上录制的宏数据不能超过大于1K。
14 | 是否带按键灯 | 0X01 | 1：带按键灯 0：不带按键灯 | 如果此处为0，则不需要发送获取灯光数据的命令 | 一般键盘上面的灯光亮度和速度最大值都是一致的，除非是键盘LOGO灯或者侧灯亮度超出键盘按键灯很多的时候才会去降低LOGO的亮度。
15 | 按键灯光模式个数 | 0X0E（暂时） | 实际能够切换的灯光数量 | 具体应用了哪几个灯光效果需要发送获取灯光数据的命令，这里只说明有多少个灯光模式总量
16 | 按键灯光最大亮度 | 0 - 0XFF（每个键盘不一样） | 实际能够下发的灯光亮度 | 0 - MAX
17 | 按键灯光最大速度 | 0X06 | 实际能够下发的灯光速度 | 0 - 6
18 | 自定义灯光个数 | 0X01 | 实际应用的自定灯光数量，最大五组 | 自定义灯光的每一组空间都是独立的，改动一个按键的灯光可以直接下发RGB三个颜色的数据即可，不需要一次把所有数据都下发
19 | 是否带LOGO灯 | 0X01 | 1：带LOGO灯 0：不带LOGO灯 | 如果此处为0，则不需要发送获取LOGO灯光数据的命令 | LOGO灯一般就五个灯光模式，（波浪、光谱、呼吸、常亮、熄灭）。熄灭模式的值是0
20 | LOGO灯灯光模式个数 | 0X04 | 实际能够切换的LOGO灯光数量 | 具体应用了哪几个灯光效果需要发送获取灯光数据的命令，这里只说明有多少个LOGO灯光模式总量
21 | LOGO灯灯光数量 | 0X00 | 实际LOGO灯灯光有多少个灯 | 获取到灯光数量，然后通过命令 0X34 获取实际的灯光 Index
22 | LOGO灯光最大亮度 | 0 - 0XFF（每个键盘不一样） | 实际能够下发的LOGO灯光亮度 | 0 - MAX
23 | LOGO灯光最大速度 | 0x06 | 实际能够下发的LOGO灯光速度 | 0 - 6
24 | LOGO灯光是否支持音乐律动 | 0x00 | 不支持 | 1：支持 0：不支持
25 | 是否带侧边灯 | 0X00 | 1：带侧边灯 0：不带侧边灯 | 如果此处为0，则不需要发送获取侧边灯光数据的命令 | 侧灯灯光一般就五个灯光模式，（波浪、光谱、呼吸、常亮、熄灭）。熄灭模式的值是0。 看不同项目的侧灯排布，会再后面再增加侧灯灯光模式
26 | 侧边灯光模式个数 | 0X04 | 实际能够切换的侧边灯光数量 | 具体应用了哪几个灯光效果需要发送获取灯光数据的命令，这里只说明有多少个侧边灯光模式总量
27 | 侧灯灯光数量 | 0X00 | 实际侧灯灯光有多少个灯
28 | 侧边灯光最大亮度 | 0 - 0XFF（每个键盘不一样） | 实际能够下发的侧边灯光亮度 | 0 - MAX
29 | 侧边灯光最大速度 | 0X06 | 实际能够下发的侧边灯光速度 | 0 - 6
30 | 侧边灯光是否支持音乐律动 | 0x00 | 不支持 | 1：支持 0：不支持
31 | 是否带灯光矩阵屏 | 0X01 | 1：带灯光矩阵屏 0：不带灯光矩阵屏 | 如果此处为0，则不需要发送获取灯光矩阵屏灯光数据的命令
32 | 灯光矩阵屏灯光模式个数 | 0X04 | 实际能够切换的灯光矩阵屏灯光模式数量 | 具体应用了哪几个灯光效果需要发送获取灯光数据的命令，这里只说明有多少个点阵灯光模式总量 | 点阵屏一般就六个灯光模式，（爱心、雷达、打字、流星、终端、熄灭）。
33 | 点阵灯光行数 | 实物而定 | 实际点阵灯光的行数 | 实际使用了多少个灯光可以将行和列相乘就可以得到
34 | 点阵灯光列数 | 实物而定 | 实际点阵灯光的列数 | 实际使用了多少个灯光可以将行和列相乘就可以得到
35 | 灯光矩阵屏灯光最大亮度 | 0 - 0XFF（每个键盘不一样） | 实际能够下发的点阵灯光亮度 | 0 - MAX
36 | 点阵灯光最大速度 | 6 | 实际能够下发的点阵灯光速度 | 0 - 6
37 | 是否带编码器功能 | 0x01 | 1：带编码器 0：不带编码器 | 无 | 编码器占用三个按键位置，左滚和右滚放在实际按键位置的最后两个，按下的按键位置跟具实际硬件位置来确定
38 | 是否带LCD屏幕功能 | 0x01 | 1：带LCD屏幕 0：不带LCD屏幕 | 无
39-63 | 预留
此设备信息区域的数据只能读取不能写入，如果写入不会对键盘有任何影响，但是不会保留数据，键盘掉电也会重新初始化

## 功能信息格式
功能信息格式（预留64字节） |  |  | 灯效序列 | 名称 | 是否可调节 彩色/单色
索引 | 功能 | 描述 | 0 | 关闭 | 否
0 | USER_INFO_PROFILE | 用户情景模式 默认:0 | 1 | 流光溢彩 | 是
1 | User_Info_Bl_On_Off | 按键灯光开关 0:打开 1:关闭 默认:0 | 2 | 五彩缤纷 | 否
2 | User_Info_Bl_Mode | 按键灯光模式索引 默认:波浪模式 | 3 | 呼吸 | 是
3 | User_Info_Bl_Brightness | 按键灯光亮度索引 0 - MAX 默认:MAX | 4 | 常亮 | 是
4 | User_Info_Bl_Speed | 按键灯光速度索引 0 - MAX 默认:0 | 5 | 踏雪无痕 | 是
5 | User_Info_Bl_Mix | 按键灯光彩色单色切换 彩色:1 单色:0 默认:0 | 6 | 泛起涟漪 | 是
6 | User_Info_Bl_Colour | 颜色索引 0 - 255 默认:0 | 7 | 旋转乾坤 | 是
7 | User_Info_Bl_R | 单色值 R 0 - 255 默认:255 | 8 | 流星赶月 | 是
8 | User_Info_Bl_G | 单色值 G 0 - 255 默认:0 | 9 | 龙腾虎跃 | 是
9 | User_Info_Bl_B | 单色值 B 0 - 255 默认:0 | 10 | 泉涌奔流 | 是
10 | User_Info_Bl_Define | 自定义灯光索引 0 - 4 默认:0 | 11 | 大鹏展翅 | 是
11 | User_Info_Lg_On_Off | LOGO灯光开关 打开:0 关闭:1 默认:0 | 12 | 百花齐放 | 否
12 | User_Info_Lg_Mode | LOGO灯光模式索引 默认:波浪模式 | 13 | 落雨纷纷 | 是
13 | User_Info_Lg_Brightness | LOGO灯光亮度索引 0 - MAX 默认:MAX | 14 | 一触即发 | 是
14 | User_Info_Lg_Speed | LOGO灯光速度索引 0 - MAX 默认:0 | 15 | 横扫千军 | 是
15 | User_Info_Lg_Mix | LOGO灯光彩色单色切换 彩色:1 单色:0 默认:0 | 16 | 收放自如 | 是
16 | User_Info_Lg_Colour | 颜色索引 0 - 255 默认:0 | 17 | 双龙出海 | 是
17 | User_Info_Lg_R | 单色值 R 0 - 255 默认:255 | 18 | 合纵连横 | 是
18 | User_Info_Lg_G | 单色值 G 0 - 255 默认:0 | 19 | 两泉其美 | 是
19 | User_Info_Lg_B | 单色值 B 0 - 255 默认:0 | 20 | 蜻蜓点水 | 是
20 | User_Info_Sd_On_Off | 侧边灯光开关 打开:0 关闭:1 默认:0 | 0XFD | 自定义灯光 | 是 | 灯光的值固定
21 | User_Info_Sd_Mode | 侧边灯光模式索引 默认:波浪模式 | 0XFE | 音乐律动 | 是
22 | User_Info_Sd_Brightness | 侧边灯光亮度索引 0 - MAX 默认:MAX | 后续添加的新灯光模式会从 20（蜻蜓点水）灯光效果后面增加
23 | User_Info_Sd_Speed | 侧边灯光速度索引 0 - MAX 默认:0
24 | User_Info_Sd_Mix | 侧边灯光彩色单色切换 彩色:1 单色:0 默认:0
25 | User_Info_Sd_Colour | 颜色索引 0 - 255 默认:0
26 | User_Info_Sd_R | 单色值 R 0 - 255 默认:255
27 | User_Info_Sd_G | 单色值 G 0 - 255 默认:0
28 | User_Info_Sd_B | 单色值 B 0 - 255 默认:0
29 | User_Info_Lt_On_Off | 灯光矩阵开关 打开:0 关闭:1 默认:0
30 | User_Info_Lt_Mode | 灯光矩阵模式索引 默认:爱心模式
31 | User_Info_Lt_Brightness | 灯光矩阵亮度索引 0 - MAX 默认:MAX
32 | User_Info_Lt_Speed | 灯光矩阵速度索引 0 - MAX 默认:0
33 | User_Info_Lt_Mix | 灯光矩阵彩色单色切换 彩色:1 单色:0 默认:0
34 | User_Info_Lt_Colour | 颜色索引 0 - 255 默认:0
35 | User_Info_Lt_R | 单色值 R 0 - 255 默认:255
36 | User_Info_Lt_G | 单色值 G 0 - 255 默认:0
37 | User_Info_Lt_B | 单色值 B 0 - 255 默认:0
38 | User_Info_Six_N | 六建/全键无冲切换 六键:0 全键:1 默认:1
39 | User_Info_Mac_Win | MAC/WIN系统切换 WIN:0 MAC:1 默认:0
40 | User_Info_Win_Lock | WIN_LOCK 不锁:0 锁:1 默认:0
41 | User_Info_Wasd | 方向键切换 不切换:0 切换:1 默认:0
42 | User_Info_Scan_Delay | 设置按键延迟 0 - 3 数值越大延迟越高 默认:3
43 | User_Info_Layer_Default | 设置键盘默认层，范围 0 ~ 3 默认:0
44 | User_Info_F_Key_Change | F功能区切换 不切换:0 切换:1 默认:0
45 | User_Info_Wheel_Mode | 滚轮默认工作模式 多媒体:0 功能:1 默认:0
46 | User_Info_Sleep_L | 一级休眠时间低位,单位S 默认180S
47 | User_Info_Sleep_M | 一级休眠时间中位,单位S 默认180S
48 | User_Info_Sleep_H | 一级休眠时间高位,单位S 默认180S
49 | User_Info_DSleep_L | 二级休眠时间低位，默认不做二级休眠 默认OXFF
50 | User_Info_DSleep_M | 二级休眠时间中位，默认不做二级休眠 默认OXFF
51 | User_Info_DSleep_H | 二级休眠时间高位，默认不做二级休眠 默认OXFF
52 | User_Info_Lcd_Power | LCD屏幕电源开关 打开:0 关闭:1 默认:0
53 | User_Info_Lcd_Mode | LCD屏幕工作模式索引 默认:主界面模式
54 | User_Info_Lcd_Gif | LCD屏幕动图索引 0 ~ 2 默认:0
55 | User_Info_Lcd_Gif_Count | 最大GIF张数 默认:3
56 | User_Info_Lcd_Language | LCD语言切换 英文:0 中文：1 默认:0
57 | User_Info_Lcd_Usb | LCD屏幕USB枚举 关闭:0 打开:1 默认:0
58 | Sanp_Tap | Sanp_Tap功能开关 关闭:0 打开:1 默认:0
59-63 | 预留

## 按键信息格式
按键矩阵信息格式(3字节)
按键类型 | Byte0（Type） | Byte1(Data_L) | Byte2(Data_H) | 描述
基本按键1 | 0X10 | Hot Code Ctrl/Alt/Shift/Win | General Code A/B/C/1/2/3… | 键盘的基本按键 | 预留三个基本按键类型，是为了防止驱动在读取一个矩阵数据时，里面有相同的类型的按键，所以预留了三个
基本按键2 | 0X11 | KEY_CTRL_L = 0X01, KEY_SHIFT_L = 0X02, KEY_ALT_L = 0X04, KEY_WIN_L = 0X08, KEY_CTRL_R = 0x10, KEY_SHIFT_R = 0x20, KEY_ALT_R = 0x40, KEY_WIN_R = 0x80, | General Code A/B/C/1/2/3… | 键盘的基本按键
基本按键3 | 0X12 |  | General Code A/B/C/1/2/3… | 键盘的基本按键
系统按键 | 0X20 | POWER_DOWN = 0x81, POWER_SLEEP = 0x82, POWER_WAKE_UP = 0x82, | 0X00 | 键盘的系统类按键 | 只有三个值
多媒体按键 | 0X30 | Code_L | Code_H | 键盘的多媒体类按键 | 可以参考表格数据
MS 鼠标功能类型 | 0X40 | Type | Data 一般没有参数都是 0X00 | L/M/R/K4/K5 | 可以参考表格数据
功能类按键 | 0X50 | 功能类 Type | 功能类 Data | 功能类按键 | 可以参考功能表格
单次宏功能按键 | 0X60 | 该索引代表是第几个宏 | 该索引代表的是宏的类型 0X00：正常宏类型， 按下宏按键之后播放一次宏数据。 0X01：释放停止， 按下宏按键之后开始播放宏，直到按键释放才会停止播放宏。 0X02：按下停止， 第一次将宏按键按下并且释放的一瞬间开始播放宏，后续只要该按键没有按下就会一直播放宏。 0X03：释放立即停止，按一下开始播方宏，再按一下停止宏。 | 宏录制按键 | 下发完成宏数据之后，需要将按键矩阵里面的类型修改为宏类型。 例如：将ESC改为一个正常的宏键。找到ESC在按键矩阵里面的索引 然后将该索引对应的三个字节修改为 0X60 0X00 0X00
多次宏功能按键 | 0X61 | 该索引代表是第几个宏 | 该索引代表重复的次数，宏的播放类型是正常类型 | 重复宏录制按键 | 0X61，第几个宏，重复多少次
鼠标火力键 | 0X70 | 设置火力间隔（单位2ms）默认 0：2ms | 设置需要发射的次数，绑定鼠标左键 | 火力键 | 0X70 0X00 0X03
按键连发 | 0X80 | 设置连发间隔时间（单位2ms）默认 0：2ms | 需要连发的按键，只能设置普通按键 | 按键连发 | 0X80 0X00 KEY_A
基本按键表格 |  | 多媒体类型表格 |  | 鼠标类型表格 |  | 功能类型表格 | 按键类型
KEY_A = 0X04, KEY_B = 0X05, KEY_C = 0X06, KEY_D = 0X07, KEY_E = 0X08, KEY_F = 0X09, KEY_G = 0X0A, KEY_H = 0X0B, KEY_I = 0X0C, KEY_J = 0X0D, KEY_K = 0X0E, KEY_L = 0X0F, KEY_M = 0X10, KEY_N = 0X11, KEY_O = 0X12, KEY_P = 0X13, KEY_Q = 0X14, KEY_R = 0X15, KEY_S = 0X16, KEY_T = 0X17, KEY_U = 0X18, KEY_V = 0X19, KEY_W = 0X1A, KEY_X = 0X1B, KEY_Y = 0X1C, KEY_Z = 0X1D, KEY_1 = 0X1E, KEY_2 = 0X1F, KEY_3 = 0X20, KEY_4 = 0X21, KEY_5 = 0X22, KEY_6 = 0X23, KEY_7 = 0X24, KEY_8 = 0X25, KEY_9 = 0X26, KEY_0 = 0X27, KEY_ENTER = 0X28, KEY_ESC = 0X29, KEY_BACKSPACE = 0X2A, KEY_TAB = 0X2B, KEY_SPACE = 0X2C, KEY_DEC = 0X2D, KEY_ADD = 0X2E, KEY_BRACKET_L = 0X2F, KEY_BRACKET_R = 0X30, KEY_K29 = 0X31, KEY_K42 = 0X32, KEY_SEMICOLON = 0X33, KEY_QUOTE = 0X34, KEY_GRAVE = 0X35, KEY_COMMA = 0X36, KEY_DOT = 0X37, KEY_SLASH = 0X38, KEY_CAP = 0X39, KEY_F1 = 0X3A, KEY_F2 = 0X3B, KEY_F3 = 0X3C, KEY_F4 = 0X3D, KEY_F5 = 0X3E, KEY_F6 = 0X3F, KEY_F7 = 0X40, KEY_F8 = 0X41, KEY_F9 = 0X42, KEY_F10 = 0X43, KEY_F11 = 0X44, KEY_F12 = 0X45, KEY_PRINT = 0X46, KEY_SCROLL = 0X47, KEY_PAUSE = 0X48, KEY_INSERT = 0X49, KEY_HOME = 0X4A, KEY_PGUP = 0X4B, KEY_DELETE = 0X4C, KEY_END = 0X4D, KEY_PGDN = 0X4E, KEY_RIGHT = 0X4F, KEY_LEFT = 0X50, KEY_DOWN = 0X51, KEY_UP = 0X52, KEY_NUM_LOCK = 0X53, KEY_NUM_SLASH = 0X54, KEY_NUM_STAR = 0X55, KEY_NUM_DEC = 0X56, KEY_NUM_ADD = 0X57, KEY_NUM_ENTER = 0X58, KEY_NUM_1 = 0X59, KEY_NUM_2 = 0X5A, KEY_NUM_3 = 0X5B, KEY_NUM_4 = 0X5C, KEY_NUM_5 = 0X5D, KEY_NUM_6 = 0X5E, KEY_NUM_7 = 0X5F, KEY_NUM_8 = 0X60, KEY_NUM_9 = 0X61, KEY_NUM_0 = 0X62, KEY_NUM_DEL = 0X63, KEY_K45 = 0X64, KEY_APP = 0X65, KEY_F13 = 0X68, KEY_F14 = 0X69, KEY_F15 = 0X6A, KEY_F16 = 0X6B, KEY_F17 = 0X6C, KEY_F18 = 0X6D, KEY_F19 = 0X6E, KEY_F20 = 0X6F, KEY_F21 = 0X70, KEY_F22 = 0X71, KEY_F23 = 0X72, KEY_F24 = 0X73, KEY_K56 = 0X87, KEY_K133 = 0X88, KEY_K14 = 0X89, KEY_K132 = 0X8A, KEY_K131 = 0X8B, KEY_K151 = 0X90, KEY_K150 = 0X91 |  | #define AUDIO_MUTE 0x00E2 //静音 #define AUDIO_MUTE_L 0XE2 #define AUDIO_MUTE_H 0X00 #define AUDIO_VOL_UP 0x00E9 //提高音量 #define AUDIO_VOL_UP_L 0XE9 #define AUDIO_VOL_UP_H 0X00 #define AUDIO_VOL_DOWN 0x00EA //降低音量 #define AUDIO_VOL_DOWN_L 0XEA #define AUDIO_VOL_DOWN_H 0X00 #define MEDIA_NEXT 0x00B5 //下一首曲目 #define MEDIA_NEXT_L 0XB5 #define MEDIA_NEXT_H 0X00 #define MEDIA_PREV 0x00B6 //上一首曲目 #define MEDIA_PREV_L 0XB6 #define MEDIA_PREV_H 0X00 #define MEDIA_STOP 0x00B7 //停止播放 #define MEDIA_STOP_L 0XB7 #define MEDIA_STOP_H 0X00 #define MEDIA_PLAY 0x00CD //播放暂停 #define MEDIA_PLAY_L 0XCD #define MEDIA_PLAY_H 0X00 #define MEDIA_SELECT 0x0183 //启动 Media Player #define MEDIA_SELECT_L 0X83 #define MEDIA_SELECT_H 0X01 #define MEDIA_EJECT 0x00CC //播放器弹出 #define MEDIA_EJECT_L 0XCC #define MEDIA_EJECT_H 0X00 #define E_MAIL 0x018A //启动 Mail #define E_MAIL_L 0X8A #define E_MAIL_H 0X01 #define CALCULATOR 0x0192 //启动计算器 #define CALCULATOR_L 0X92 #define CALCULATOR_H 0X01 #define MY_COMPUTER 0x0194 //启动我的电脑 #define MY_COMPUTER_L 0X94 #define MY_COMPUTER_H 0X01 #define WWW_SEARCH 0x0221 //浏览器搜索 #define WWW_SEARCH_L 0x21 #define WWW_SEARCH_H 0X02 #define WWW_HOME 0x0223 //浏览器主页 #define WWW_HOME_L 0x23 #define WWW_HOME_H 0X02 #define WWW_BACK 0x0224 //浏览器返回 #define WWW_BACK_L 0X24 #define WWW_BACK_H 0X02 #define WWW_FORWARD 0x0225 //浏览器转发 #define WWW_FORWARD_L 0x25 #define WWW_FORWARD_H 0X02 #define WWW_STOP 0x0226 //浏览器停止 #define WWW_STOP_L 0x26 #define WWW_STOP_H 0X02 #define WWW_REFRESH 0x0227 //浏览器刷新 #define WWW_REFRESH_L 0x27 #define WWW_REFRESH_H 0X02 #define WWW_FAVORITES 0x022A //浏览器收藏夹 #define WWW_FAVORITES_L 0x2A #define WWW_FAVORITES_H 0X02 #define MEDIA_FAST_FORWARD 0x00B3 //跳转到下一个网页 #define MEDIA_FAST_FORWARD_L 0xB3 #define MEDIA_FAST_FORWARD_H 0X00 #define MEDIA_REWIND 0x00B4 //返回上一个网页 #define MEDIA_REWIND_L 0xB4 #define MEDIA_REWIND_H 0X00 #define SCREEN_LIGHT_UP 0X006F //屏幕亮度+ #define SCREEN_LIGHT_UP_L 0X6F #define SCREEN_LIGHT_UP_H 0X00 #define SCREEN_LIGHT_DOWN 0x0070 //屏幕亮度- #define SCREEN_LIGHT_DOWN_L 0x70 #define SCREEN_LIGHT_DOWN_H 0X00 #define CONTROL_PANEL 0x019F //打开控制面板 #define CONTROL_PANEL_L 0x9F #define CONTROL_PANEL_H 0X01 #define ASSISTANT 0x01CB //启动助手 #define ASSISTANT_L 0xCB #define ASSISTANT_H 0X01 #define MISSION_CONTROL 0x029F //任务台 #define MISSION_CONTROL_L 0x9F #define MISSION_CONTROL_H 0X02 #define LAUNCHPAD_FILE 0x02A0 //文件管理系统 #define LAUNCHPAD_FILE_L 0xA0 #define LAUNCHPAD_FILE_H 0X02 |  | Type可以选择以下类型 typedef enum{ MS_BUTTONS = 0X00, //按键类型 MS_MOV_X_L, //向左移动 MS_MOV_X_R, //向右移动 MS_MOV_Y_U, //向上移动 MS_MOV_Y_D, //向下移动 MS_WHEEL_U, //滚轮向上移动 MS_WHEEL_D, //滚轮向下移动 MS_SWING_L, //滚轮向左移动 MS_SWING_R, //滚轮向右移动 } Key_Mouse_Type; Data数据填写: 当type为 MS_BUTTONS 的时候，有以下几个鼠标按键可以设置： #define MS_LEFT 0X01 //左键 #define MS_RIGHT 0X02 //中键 #define MS_MIDDLE 0X04 //右键 #define MS_FRONT 0X08 //前进键 #define MS_BACK 0X10 //后退键 当为其他类型的时：Data数据量越大，鼠标移动距离越大 |  | typedef enum { KEY_MO0 = 0X01, //按下切换到矩阵0层，释放之后切换到开始的层 KEY_MO1, //按下切换到矩阵1层，释放之后切换到开始的层 KEY_MO2, //按下切换到矩阵2层，释放之后切换到开始的层 KEY_MO3, //按下切换到矩阵3层，释放之后切换到开始的层 KEY_TO0, //按下直接切换到矩阵0层，释放之后不跳转回来 KEY_TO1, //按下直接切换到矩阵1层，释放之后不跳转回来 KEY_TO2, //按下直接切换到矩阵2层，释放之后不跳转回来 KEY_TO3, //按下直接切换到矩阵3层，释放之后不跳转回来 BL_TOG, //开/关按键灯 BL_MOD, //切换按键灯光模式正方向 BL_RMOD, //切换按键灯光模式反方向 BL_HUI, //切换按键灯光颜色正方向 BL_HUD, //切换按键灯光颜色反方向 BL_VAI, //切换按键灯光亮度正方向 BL_VAD, //切换按键灯光亮度反方向 BL_SPI, //切换按键灯光速度正方向 BL_SPD, //切换按键灯光速度反方向 KYE_COLOUR_BOARD_SET,//色板 BL_DEFINE1, //自定义按键灯光1 BL_DEFINE2, //自定义按键灯光2 BL_DEFINE3, //自定义按键灯光3 BL_DEFINE4, //自定义按键灯光4 BL_DEFINE5, //自定义按键灯光5 LG_TOG, //开/关LOGO灯 LG_MOD, //切换LOGO灯光模式正方向 LG_RMOD, //切换LOGO灯光模式反方向 LG_HUI, //切换LOGO灯光颜色正方向 LG_HUD, //切换LOGO灯光颜色反方向 LG_VAI, //切换LOGO灯光亮度正方向 LG_VAD, //切换LOGO灯光亮度反方向 LG_SPI, //切换LOGO灯光速度正方向 LG_SPD, //切换LOGO灯光速度反方向 SD_TOG, //开/关侧边灯 SD_MOD, //切换侧边灯光模式正方向 SD_RMOD, //切换侧边灯光模式反方向 SD_HUI, //切换侧边灯光颜色正方向 SD_HUD, //切换侧边灯光颜色反方向 SD_VAI, //切换侧边灯光亮度正方向 SD_VAD, //切换侧边灯光亮度反方向 SD_SPI, //切换侧边灯光速度正方向 SD_SPD, //切换侧边灯光速度反方向 LT_TOG, //开/关点阵灯 LT_MOD, //切换点阵灯光模式正方向 LT_RMOD, //切换点阵灯光模式反方向 LT_HUI, //切换点阵灯光颜色正方向 LT_HUD, //切换点阵灯光颜色反方向 LT_VAI, //切换点阵灯光亮度正方向 LT_VAD, //切换点阵灯光亮度反方向 LT_SPI, //切换点阵灯光速度正方向 LT_SPD, //切换点阵灯光速度反方向 KYE_RESET, //复位 MODE_BLE1, //切换为蓝牙模式通道1 MODE_BLE2, //切换为蓝牙模式通道2 MODE_BLE3, //切换为蓝牙模式通道3 MODE_2P4G, //切换为2.4G模式 MODE_USB, //切换为USB模式 BATT_STATUS, //查询电池状态 KYE_SIX_N_CH, //六键/全键无冲切换 KYE_MAC_WIN_CH, //MAC/WIN系统切换 KYE_WIN_LOCK_SET, //锁Windows按键切换 KYE_WASD_SET, //方向键切换 KYE_SCAK_DELAY_SET, //按键延迟设置切换 KYE_F_CHANGE_SET, //F区功能键设置切换 WHEEL_FUCN_SET, //滚轮功能切换 KEY_ALL_POWER_SET, //开关键盘背光和屏幕开关 LCD_POWER_SET, //屏幕开关 LCD_MODE_SET, //屏幕模式切换 LCD_GIF_MODE_SET, //屏幕GIF模式切换 LCD_USB_SET, //屏幕USB枚举 WHEEL_LEFT_SET, //屏幕逻辑操作左移 WHEEL_RIGHT_SET, //屏幕逻辑操作右移 WHEEL_DOWN_SET, //屏幕逻辑操作确认 KYE_TEST_SET, //键盘屏幕测试模式 } Keyboard_Function_Type; | typedef enum { KB_TYPE = 0X10, //基本按键1 KB_TYPE1 = 0X11, //基本按键2 KB_TYPE2 = 0X12, //基本按键3 SYSTEM_TYPE = 0X20, //系统按键 CONSUMER_TYPE = 0X30, //多媒体按键 MS_TYPE = 0X40, //MS 鼠标功能类型 FUNC_TYPE = 0X50, //功能类按键 MACRO_AP_TYPE = 0X60, //单次宏功能按键 MACRO_AP_REPETI_TYPE = 0X61, //多次宏功能按键 FIRE_TYPE = 0X70, //火力键 KB_REPET_TYPE = 0X80, //按键击打 } Keyboard_Key_Type;

## 宏信息格式
宏数据结构
地址偏移 | 分区 | 宏数据结构 | 描述
0 | 宏基本信息 | 是否使用标志位L | 0XAA
1 |  | 是否使用标志位H | 0X55
2 |  | 使用长度L | 宏数据的总长度
3 |  | 使用长度H | 包括宏基本信息长度16字节在内
4 |  | 宏数量L | 一共有多少组宏
5 |  | 宏数量H | 一共有多少组宏
6 ~ 7 |  | 保留 | 一共8个字节
8 | 宏0地址 | Addr0_L | 宏0实际的宏数据的FLASH位置偏移量L
9 |  | Addr0_H | 宏0实际的宏数据的FLASH位置偏移量H
10 | 宏1地址 | Addr1_L | 宏1实际的宏数据的FLASH位置偏移量L
11 |  | Addr1_H | 宏1实际的宏数据的FLASH位置偏移量H
N * 2 + 8 | 宏N地址 | Addr2_L | 宏N实际的宏数据的FLASH位置偏移量L
N * 2 + 9 |  | Addr2_H | 宏N实际的宏数据的FLASH位置偏移量H
Addr0_H << 8 ¦ Addr0_L | 这一组宏有多少个动作 | 宏0按动作数量L | 按键数量：一个按键有两个动作数据，一个动作四个字节，一个按键八个字节
Addr0_H << 8 ¦ Addr0_L + 1 |  | 宏0按动作数量H |  | 宏动作类型
Addr0_H << 8 ¦ Addr0_L + 2 |  | 保留 |  | 位置
Addr0_H << 8 ¦ Addr0_L + 3 |  | 保留 |  | bit7 | 按键：1-按下，鼠标：1-左移，左滚，上滚
Addr0_H << 8 ¦ Addr0_L + 4 | 第一个动作 | 宏延时时间L | 宏 0 的第一个按键 |  | 按键：0-弹起，鼠标：0-右移，右滚，下滚
Addr0_H << 8 ¦ Addr0_L + 5 |  | 宏延时时间H |  | bit6 | 键盘普通按键（0x01） 键盘热按键 （0x02） 鼠标按键 （0x03） 鼠标x移动 （0x04） 鼠标Y移动 （0x05） 鼠标左右摆 （0x06） 鼠标上下滚 (0x07)
Addr0_H << 8 ¦ Addr0_L + 6 |  | 按键值 |  | bit5
Addr0_H << 8 ¦ Addr0_L + 7 |  | 宏按键动作类型 |  | bit4
Addr0_H << 8 ¦ Addr0_L + 9 | 第二个动作 | 宏延时时间L |  | bit3
Addr0_H << 8 ¦ Addr0_L + 10 |  | 宏延时时间H |  | bit2
Addr0_H << 8 ¦ Addr0_L + 11 |  | 按键值 |  | bit1
Addr0_H << 8 ¦ Addr0_L + 12 |  | 宏按键动作类型 |  | bit0

## 自定义灯光
| byte-0 | byte-1 | byte-2
按键 | R | G | B
按键0 | 0-0xff | 0-0xff | 0-0xff | Byte 0 - 2
按键1 | 0-0xff | 0-0xff | 0-0xff | Byte 3 - 5
… | … | … | … | Byte 6 - 8
按键的颜色的值都是连续的，一个按键占用三个字节

## 外设说明
按键灯光外设说明
目前按键灯光没有上传具体使用了多少个按键灯光，需要通过命令 0X32 获取到所有的按键位置，将不是 0XFF 的值都当作是实际灯光的位置，也能够同时得到实际使用了多少个按键的灯光，最主要的目的还是需要下发音乐律动的灯光数据。
LOGO灯光 和 侧灯 灯光外设操作流程
2.4G无线状态查询功能
获取基本信息区数据 |  |  |  |  | ↓
↓ |  |  |  |  | 第一步驱动发送0XAA 0X10，然后 通过这个命令将VID/PID通过返回的命令报告给接收器
<是否带 LOGO灯 或者 侧灯> | → | 不带 | → | 结束
↓ |  |  |  |  | ↓
带 | LOGO灯光 和 侧灯 灯光音乐律动，和按键灯光命令 （0X2E） 共用一个命令，绝大部分键盘的 按键灯 和 LOGO灯 还有 侧灯 共用一个灯光驱动，所以下发音乐律动的时候都是调用同一个接口，然后下发给不同的 INDEX 灯光数据，此时就需要上位机提前准备好独立 LOGO灯 和 侧灯 的音乐律动数据，然后和背光的音乐律动数据一起下发，当然关闭的时候也是全部关闭，不存在独立音乐律动的，如果有则需要单独处理，并且下位机程序也需要改动 |  |  |  | 接收器收到此命令之后会将VID/PID存储下来
↓ |  |  |  |  | ↓
下发 AP命令 (LOGO)0X34 0X35 (侧灯)0X36 0X37 |  |  |  |  | 驱动下发查询2.4G状态命令
↓ |  |  |  |  | ↓
得到 LOGO灯光 或 侧灯 模式以及位置 |  |  |  |  | 此时接收器会按照当前的接收器状态和之前获取的键盘的VID/PID一起上报给上位机
↓ |  |  |  |  | 驱动只需要发发送获取接收器状态的命令就行，其他命令返回的数据可以不用管，最终的结果都是以这个命令里面的数据为准。
查询基本信息区是否带音乐律动 | → | 不带 | → | 音乐律动不需要特殊处理
↓
带 | 通过功能区的变量来同步调节 LOGO灯光 和 侧灯灯光的模式、亮度、速度、颜色。另外在音乐律动模式下修改功能区是没有作用的。 |  |  |  | 注意：接收器状态查询可以不用发送0XAA 0X10开始命令，这个命令是和接收器进行通讯的不用按照键盘的逻辑来处理，但是为了防止异常情况导致命令的数据不对所以需要先做以下几点处理 1、从驱动打开到和授权接收器设备的时候，可以先发送状态查询命令，看下接收器是否在正常通讯状态，如果不是在正常通讯状态可以直接出提示，不用继续往下面进行了，如果显示的是正常连接状态，则可以直接发送0XAA 0X10开始通讯，后续就按照上面的流程开始通讯就行。 2、当用户从2.4G切换到了USB模式的时候，此时2.4G会断开连接，但是接收器并不会拔掉，此时还是可以正常的接收到数据，但是不会回复，当驱动连续发送几笔数据不回复或者超时时间到了，此时就应该查询以下接收器的状态是否是已经变成未连接的状态了，此时就可以用获取到的VID/PID进行USB的授权。
↓
当按键灯光音乐律动的时候也需要同步下发 LOGO灯光 和 侧灯灯光 的音乐律动的灯光数据
灯光矩阵屏外设操作流程
获取基本信息区数据 |  |  |  |  | 0XAA 0XD0 0X00 0X00 0X18 0X00 0X00 0X00 | typedef enum { APP_2G4_STATE_INVALID, //默认 APP_2G4_STATE_IDLE, //空闲 APP_2G4_STATE_RETURN, //回连 APP_2G4_STATE_BONDING, //配对 APP_2G4_STATE_COMMNUICATING, //连接成功 APP_2G4_STATE_COM_SLEEP, //休眠 APP_2G4_STATE_MAX } app_2g4_state_e;
↓ |  |  |  |  | Byte9: 2.4G绑定设备数量。 目前只有键盘只能是 1
<是否带点阵灯> | → | 不带 | → | 结束 | Byte10: 2.4G绑定设备USB VID 低位 B0
↓ | 灯光矩阵屏的灯光位置由 行和列组成 例如 7 × 7 的矩阵 灯光数量就是 49个，index 的值就是 0 ~ 48。 位置是从左到右，从上到下： 0 ~ 6 7 ~ 13 14 ~ 20 21 ~ 27 28 ~ 34 35 ~ 41 42 ~ 48 下发音乐律动和自定义灯光的数据时，也按照这个灯光的位置来下发灯光数据。自定义灯光同理按键灯的自定义灯光模式的协议，获取下发。 |  |  |  | Byte11: 2.4G绑定设备USB VID 高位 36
带 |  |  |  |  | Byte12: 2.4G绑定设备USB PID 高位 和客户走的
↓ |  |  |  |  | Byte13: 2.4G绑定设备USB PID 高位 和客户走的
下发 AP命令 0X38 |  |  |  |  | Byte14: 2.4G绑定设备1的连接状态。 状态参考右边的表格
↓
得到 点阵灯 灯光模式
关于音乐律动说明：背光 和 LOGO灯 和 侧灯 在V3.0版本的驱动协议中，所有的 RGB 数据从 888 改成 565 的数据格式。 点阵屏是一个独立于背光之外的一组音乐律动，但是算法是一样的，只是独立于背光的系统之外
LCD屏幕外设操作流程
获取基本信息区数据
↓
是否带LCD屏幕
↓
带
↓
首先打开驱动枚举键盘信息
↓
当需要设置屏幕的时候，需要点击驱动上面的一个控件或者按钮
↓
然后 下发 0XE0 命令用来枚举 LCD屏幕的 USB 功能
↓
二选一或者先 1 后 2 1、延时 3S 左右，这个根据实际电脑不同。 2、下发 0XE2命令查询是否存在USB，直到查询 USB 枚举成功。
↓
接着AP打开新的窗口和屏幕建立通讯
↓
在 5S 时间内一定要发送查询工作模式的命令，否则 5S 时间到了 USB会自动断开，导致网页卡死
↓
下发屏幕GIF图片数据的时候，发送命令的顺序需要调整，需要先发送0X1B命令，屏幕会弹出 download 图片提示
↓
关于 OXE1命令，如果主动退出驱动可以检测，在退出之前确保所有功能操作完成之后发送OXE1的命令可以关闭USB
↓
结束