## Sheet1
1. CMD_Reset (0x00) — 设备重启 / 恢复默认配置
ReportID | dummy | driverID | driverCMD | driverPara1 | driverPara2 | driverPara3 | driverPara4 | Byte 0
报告ID | 校验字节 | 设备ID | 设备命令
0x05 | dummy | 0xFA | 0x00 | 0xF1：整机重启 0xF3：恢复配置 | 恢复所有配置到默认 如果driverPara1=0xF3 则这里0x80否则0x00 | Byte需要下载字节长度 0x00 | 0x00 | 0x00
dummy=(driverID +driverCMD +driverPara1 +driverPara2 +driverPara3 +driverPara4)^66 | Byte [1] | Byte [2] | Byte [3] | Byte [4] | Byte [5] | Byte [6] | Byte [7] | Byte [8]
| 0x00 | 0x00 | 0x00 | 0x00 | 0x00 | 0x00 | 0x00 | 0x00
| Byte [9] | Byte [10] | Byte [11] | Byte [12] | Byte [13] | Byte [14] | Byte [15] | Byte [16]
| 0x00 | 0x00 | 0x00 | 0x00 | 0x00 | 0x00 | 0x00 | 0x00
| Byte [17] | Byte [18] | Byte [19] | Byte [20] | Byte [21] | Byte [22] | Byte [23] | Byte [24]
| 0x00 | 0x00 | 0x00 | 0x00 | 0x00 | 0x00 | 0x00 | 0x00
2. CMD_RW_Config (0x01) — 读写 MsConfig（轮询率、DPI 档等）
ReportID | dummy | driverID | driverCMD | driverPara1 | driverPara2 | driverPara3 | driverPara4 | Byte 0
报告ID | Byte [17]: 校验字节; Byte [18]: 设备ID; Byte [19]: 设备命令
0x05 | dummy | 0xFA | 0x01 | 0x00 | 0x00 | Byte需要下载字节长度 0x13 | 开始0xD1 结束0xD3 | 0x01
dummy=(driverID +driverCMD +driverPara1 +driverPara2 +driverPara3 +driverPara4)^66 | Byte 1 | Byte 2 | Byte 3 | Byte 4 | Byte 5 | Byte 6 | Byte 7 | Byte 8
| 0x01 | 0x01 | 0x01 | 0x01 | 0x00 | 0x00 | 控制移动灭灯 0x00打开移动灭灯 0x01关闭移动灭灯 | 设置睡眠灭灯时间 0x01(1分钟) … 0x0a(10分钟)
| Byte 9 | Byte 10 | Byte 11 | Byte 12 | Byte 13 | Byte 14 | Byte 15 | Byte 16
| 0x03 | 0x01 | 回报率0x01(1000HZ) 0x02(500HZ) 0x04(250HZ) 0x08(125HZ) | 同回报率0x01(1000HZ) 0x02(500HZ) 0x04(250HZ) 0x08(125HZ) | 同回报率0x01(1000HZ) 0x02(500HZ) 0x04(250HZ) 0x08(125HZ) | 同回报率0x01(1000HZ) 0x02(500HZ) 0x04(250HZ) 0x08(125HZ) | 同回报率0x01(1000HZ) 0x02(500HZ) 0x04(250HZ) 0x08(125HZ) | 0xff
| Byte 17 | Byte 18 | Byte 19 | Byte 20 | Byte 21 | Byte 22 | Byte 23 | Byte 24
| 当前DPI档数 0x01 范围:0x00…0x07 | 当前Led模式 | 0x00 | 0x00 | 0x00 | 0x00 | 0x00 | 0x00
3. CMD_RW_DPI (0x02) — 读写 DPI 表(不含颜色)---首次
ReportID | dummy | driverID | driverCMD | driverPara1 | driverPara2 | driverPara3 | driverPara4 | Byte 0
报告ID | Byte 17: 校验字节; Byte 18: 设备ID; Byte 19: 设备命令
0x05 | dummy | 0xFA | 0x02 | 0x00 | 0x00 | Byte需要下载字节长度 0x19 | 开始0xD1 | 最大DPI档数：0x00（0-8）
dummy=(driverID +driverCMD +driverPara1 +driverPara2 +driverPara3 +driverPara4)^66 | Byte 1 | Byte 2 | Byte 3 | Byte 4 | Byte 5 | Byte 6 | Byte 7 | Byte 8
| DPI[0]:0x00关闭 0x01打开 | DPI[0]X轴DPI值 | DPI[0]X轴DPI值翻倍 0x00关，0x01开 | DPI[0]Y轴DPI值 | DPI[0]Y轴DPI值翻倍 0x00关，0x01开 | DPI[1]:0x00关闭 0x01打开 | DPI[1]X轴DPI值 | DPI[1]X轴DPI值翻倍 0x00关，0x01开
| Byte 9 | Byte 10 | Byte 11 | Byte 12 | Byte 13 | Byte 14 | Byte 15 | Byte 16
| DPI[1]Y轴DPI值 | DPI[1]Y轴DPI值翻倍 0x00关，0x01开 | DPI[2]:0x00关闭 0x01打开 | DPI[2]X轴DPI值 | DPI[2]X轴DPI值翻倍 0x00关，0x01开 | DPI[2]Y轴DPI值 | DPI[2]Y轴DPI值翻倍 0x00关，0x01开 | DPI[3]:0x00关闭 0x01打开
| Byte 17 | Byte 18 | Byte 19 | Byte 20 | Byte 21 | Byte 22 | Byte 23 | Byte 24
| DPI[3]X轴DPI值 | DPI[3]X轴DPI值翻倍 0x00关，0x01开 | DPI[3]Y轴DPI值 | DPI[3]Y轴DPI值翻倍 0x00关，0x01开 | 保留(填0x00) | 保留(填0x00) | 保留(填0x00) | 保留(填0x00)
3. CMD_RW_DPI (0x02) — 读写 DPI 表(不含颜色)---二次
ReportID | dummy | driverID | driverCMD | driverPara1 | driverPara2 | driverPara3 | driverPara4 | Byte 0
报告ID | Byte 17: 校验字节; Byte 18: 设备ID; Byte 19: 设备命令
0x05 | dummy | 0xFA | 0x02 | 0x15 | 0x00 | Byte需要下载字节长度 0x19 | 继续0xD2 | DPI[4]:0x00关闭 0x01打开
dummy=(driverID +driverCMD +driverPara1 +driverPara2 +driverPara3 +driverPara4)^66 | Byte 1 | Byte 2 | Byte 3 | Byte 4 | Byte 5 | Byte 6 | Byte 7 | Byte 8
| DPI[4]X轴DPI值 | DPI[4]X轴DPI值翻倍 0x00关，0x01开 | DPI[4]Y轴DPI值 | DPI[4]Y轴DPI值翻倍 0x00关，0x01开 | DPI[5]:0x00关闭 0x01打开 | DPI[5]X轴DPI值 | DPI[5]X轴DPI值翻倍 0x00关，0x01开 | DPI[5]Y轴DPI值
| Byte 9 | Byte 10 | Byte 11 | Byte 12 | Byte 13 | Byte 14 | Byte 15 | Byte 16
| DPI[5]Y轴DPI值翻倍 0x00关，0x01开 | DPI[6]:0x00关闭 0x01打开 | DPI[6]X轴DPI值 | DPI[6]X轴DPI值翻倍 0x00关，0x01开 | DPI[6]Y轴DPI值 | DPI[6]Y轴DPI值翻倍 0x00关，0x01开 | DPI[7]:0x00关闭 0x01打开 | DPI[7]X轴DPI值
| Byte 17 | Byte 18 | Byte 19 | Byte 20 | Byte 21 | Byte 22 | Byte 23 | Byte 24
| DPI[7]X轴DPI值翻倍 0x00关，0x01开 | DPI[7]Y轴DPI值 | DPI[7]Y轴DPI值翻倍 0x00关，0x01开 | 保留(填0x00) | 保留(填0x00) | 保留(填0x00) | 保留(填0x00) | 保留(填0x00)
4.CMD_RW_Button (0x03) — 按键映射表--首次，只写入最大按键事件
ReportID | dummy | driverID | driverCMD | driverPara1 | driverPara2 | driverPara3 | driverPara4 | Byte 0
报告ID | Byte 17: 校验字节; Byte 18: 设备ID; Byte 19: 设备命令
0x05 | dummy | 0xFA | 0x03 | 起始0x00 后续前面写入多少字节就从多少字节开始 | 0x00 | 当前要写入的字节长度 0x02 | 起始0xD1 | 最大按键事件数低位
dummy=(driverID +driverCMD +driverPara1 +driverPara2 +driverPara3 +driverPara4)^66 | Byte 1 | Byte 2 | Byte 3 | Byte 4 | Byte 5 | Byte 6 | Byte 7 | Byte 8
最大按键事件数高位
| Byte 9 | Byte 10 | Byte 11 | Byte 12 | Byte 13 | Byte 14 | Byte 15 | Byte 16
| Byte 17 | Byte 18 | Byte 19 | Byte 20 | Byte 21 | Byte 22 | Byte 23 | Byte 24
4.CMD_RW_Button (0x03) — 按键映射表---按键事件写入，一个按键4各参数，这里展示写1个按键
ReportID | dummy | driverID | driverCMD | driverPara1 | driverPara2 | driverPara3 | driverPara4 | Byte 0
报告ID | 最大按键事件数高位 Byte 9 Byte 17: 校验字节; 最大按键事件数高位 Byte 10 Byte 18: 设备ID; 最大按键事件数高位 Byte 11 Byte 19: 设备命令
0x05 | dummy | 0xFA | 0x03 | 0x02 后续前面写入多少字节就从多少字节开始 | 0x00 | 当前要写入的字节长度 0x04 | 后续写入0xD2 | 按键1-BtFuncNum
dummy=(driverID +driverCMD +driverPara1 +driverPara2 +driverPara3 +driverPara4)^66 | Byte 1 | Byte 2 | Byte 3 | Byte 4 | Byte 5 | Byte 6 | Byte 7 | Byte 8
| 按键1-BtModify | 按键1-BtAlpha1 | 按键1-BtAlpha2
| Byte 9 | Byte 10 | Byte 11 | Byte 12 | Byte 13 | Byte 14 | Byte 15 | Byte 16
| Byte 17 | Byte 18 | Byte 19 | Byte 20 | Byte 21 | Byte 22 | Byte 23 | Byte 24
¦ 类型 ¦ BtFuncNum 示例 ¦ BtModify 示例 ¦ BtAlpha1 示例 ¦ BtAlpha2 示例 ¦ 功能说明 ¦ ---------------------------------------------------------------------------------------------------------------------- ¦ 空功能 ¦ 0x00 ¦ 0x00 ¦ 0x00 ¦ 0x00 ¦ 无效按键，占位用（Parse_MacroKey_Error）。 ¦ ¦ 鼠标左键 ¦ 0x81 ¦ 0x00 ¦ 0x00 ¦ 0x00 ¦ BtFuncNum&0x7F=0x01 → 左键（has_Mouse_LB）。 ¦ ¦ 鼠标右键 ¦ 0x82 ¦ 0x00 ¦ 0x00 ¦ 0x00 ¦ 右键（has_Mouse_RB）。 ¦ ¦ 鼠标中键 ¦ 0x83 ¦ 0x00 ¦ 0x00 ¦ 0x00 ¦ 中键（has_Mouse_MB）。 ¦ ¦ 鼠标侧键4 ¦ 0x84 ¦ 0x00 ¦ 0x00 ¦ 0x00 ¦ 侧键4（has_Mouse_B4）。 ¦ ¦ 鼠标侧键5 ¦ 0x85 ¦ 0x00 ¦ 0x00 ¦ 0x00 ¦ 侧键5（has_Mouse_B5）。 ¦ ¦ DPI 档位循环键 ¦ 0x88 ¦ 0x00 ¦ 0x00 ¦ 0x00 ¦ &0x7F=0x08 → 在启用 DPI 档间循环（has_DPI_Switch）。 ¦ ¦ DPI 减小 ¦ 0x89 ¦ 0x00 ¦ 0x00 ¦ 0x00 ¦ &0x7F=0x09 → DPI 下调一档（has_DPI_dec）。 ¦ ¦ DPI 增加 ¦ 0x8A ¦ 0x00 ¦ 0x00 ¦ 0x00 ¦ &0x7F=0x0A → DPI 上调一档（has_DPI_Plus）。 ¦ ¦ 滚轮上 ¦ 0x8B ¦ 0x00 ¦ 0x00 ¦ 0x00 ¦ &0x7F=0x0B → 滚轮+1（has_Mouse_ScrollUp），默认表 Button23。 ¦ ¦ 滚轮下 ¦ 0x8C ¦ 0x00 ¦ 0x00 ¦ 0x00 ¦ &0x7F=0x0C → 滚轮-1（has_Mouse_ScrollDn），默认表 Button24。 ¦ ¦ Profile 循环 ¦ 0x8D ¦ 0x00 ¦ 0x00 ¦ 0x00 ¦ &0x7F=0x0D → ProfileIndex 循环切换（has_ProfileIndex）。 ¦ ¦ 多媒体键（音量+） ¦ 0x8E ¦ 0x00 ¦ 0xE9 ¦ 0x00 ¦ &0x7F=0x0E → MediaKey，示例：音量+（Consumer 0x00E9），BtAlpha1/2 为键码。 ¦ ¦ 组合键（Ctrl+Alt+Del） ¦ 0x8F ¦ 0x05 ¦ 0x4C ¦ 0x00 ¦ &0x7F=0x0F → GeneralKey；示例：BtModify=0x05 表示 Ctrl+Alt，BtAlpha1=Del键码。 ¦ ¦ 单键（R 键） ¦ 0x90 ¦ 0x00 ¦ 0x15 ¦ 0x00 ¦ &0x7F=0x10 → SingleKey；示例：键盘 R 键（HID 码 0x15）。 ¦ ¦ 宏键：槽0，执行一次 ¦ 0x91 ¦ 0x00 ¦ 0x01 ¦ 0x00 ¦ &0x7F=0x11 → MacroKey；槽=0，MaxLoopTimes=1，执行槽0宏一次。 ¦ ¦ 宏键：槽5，无限循环打断旧宏 ¦ 0x91 ¦ 0xE5 ¦ 0x00 ¦ 0x00 ¦ BtModify=1110 0101b：bit7=1 无限，bit6=1 打断旧宏，低 5bit=5→槽5；BtAlpha1/2 可忽略。 ¦ ¦ 简单连点键 ¦ 0x92 ¦ 0x00 ¦ 0x00 ¦ 0x00 ¦ &0x7F=0x12 → FireKey 简单连点，当前固件内部用固定参数，ButtonInfo 参数未用。 ¦ ¦ 用户 ID 键 ¦ 0x93 ¦ 0x12 ¦ 0x34 ¦ 0x56 ¦ &0x7F=0x13 → UserDefine_Key；示例上报 ID=12 34 56。 ¦ ¦ Profile+ 键 ¦ 0x94 ¦ 0x00 ¦ 0x00 ¦ 0x00 ¦ &0x7F=0x14 → Profile_Inc，上调 ProfileIndex。 ¦ ¦ Profile- 键 ¦ 0x95 ¦ 0x00 ¦ 0x00 ¦ 0x00 ¦ &0x7F=0x15 → Profile_Dec，下调 ProfileIndex。 ¦ ¦ DPI 锁定键 ¦ 0x96 ¦ 0x00 ¦ 0x00 ¦ 0x00 ¦ &0x7F=0x16 → Sneep_Set，按下锁定 DPI，松开取消锁定，参数未用。 ¦ ¦ 轮询率循环键 ¦ 0x97 ¦ 0x01 ¦ 0x00 ¦ 0x00 ¦ &0x7F=0x17 → PollingRate_Inc；BtModify=0x01 表示“在 1/2/4/8 档之间循环”，默认 Profile1 Button7 就是 0x97¦ ¦ 轮询率减小键 ¦ 0x98 ¦ 0x00 ¦ 0x00 ¦ 0x00 ¦ &0x7F=0x18 → PollingRate_Dec；参数未用。 ¦ ¦ 高级连点键 ¦ 0x99 ¦ 0x81 ¦ 0x0A ¦ 0x0A ¦ &0x7F=0x19 → AdvanceFireKey；示例：BtModify=0x81（模式：左键连点），BtAlpha1=10 次，BtAlpha2=10→间隔100ms。 ¦ ¦ NormalKey（关灯键） ¦ 0x9B ¦ 0x01 ¦ 0x00 ¦ 0x00 ¦ &0x7F=0x1B → NormalKey；BtModify bit0=1 表“切换所有 RGB 开关”。其它 bit 控制恢复系统/切灯效/调速度/调亮度等。 ¦ ¦ 长按功能键 ¦ 0x9F ¦ 0x00 ¦ 0x00 ¦ 0x00 ¦ &0x7F=0x1F → LongMode1_Key（短按 CPI，长按 PollingRate），当前固件只用类型，不用参数。 ¦
5. CMD_RW_LightEffect (0x04) — 灯效表
ReportID | dummy | driverID | driverCMD | driverPara1 | driverPara2 | driverPara3 | driverPara4 | Byte 0
报告ID | 按键1-BtModify Byte 9 Byte 17: 校验字节; 按键1-BtAlpha1 Byte 10 Byte 18: 设备ID; 按键1-BtAlpha2 Byte 11 Byte 19: 设备命令
0x05 | dummy | 0xFA | 0x04 | 起始0x00 后续前面写入多少字节就从多少字节开始 | 0x00 | 当前要写入的字节长度 0x08 | 开始0xD1 后续0xD2 结束0xD3 | LED_EnEffectSW
dummy=(driverID +driverCMD +driverPara1 +driverPara2 +driverPara3 +driverPara4)^66 | Byte 1 | Byte 2 | Byte 3 | Byte 4 | Byte 5 | Byte 6 | Byte 7 | Byte 8
| LED_R_Value | LED_G_Value | LED_B_Value | LED_EffectValue | LED_LuminanceSpeed | LED_ColorSelect | LED_BrightScale
| Byte 9 | Byte 10 | Byte 11 | Byte 12 | Byte 13 | Byte 14 | Byte 15 | Byte 16
| Byte 17 | Byte 18 | Byte 19 | Byte 20 | Byte 21 | Byte 22 | Byte 23 | Byte 24
u8 LED_EnEffectSW; // bit7: 1=启用该灯效模式, 0=禁用 bit0~6: 在“单色呼吸”等模式下作为扩展参数使用， u8 LED_R_Value; // 基础 R 亮度(0~255)：作为单色常亮/单色呼吸/按键反应等模式的红色分量基准值。 u8 LED_G_Value; // 基础 G 亮度(0~255)，用法同上，用作绿色分量基准。 u8 LED_B_Value; // 基础 B 亮度(0~255)，用作蓝色分量基准。 u8 LED_EffectValue; // 灯效模式编号，对应 ModeLedEffect 枚举： // 0 = Mode_TurnOFF : 关闭灯效（全灭） // 1 = Mode_LED_EffectValue: “基础灯效组”，具体效果由 LED_ColorSelect 决定 // 2 = Mode_UpdateRunningLed: 预留/内部使用 // 3 = Mode_RunningBreath : 预留/内部使用 // 4 = Mode_RandomBreath : 预留/内部使用 // 5 = Mode_MagicRunning : 魔法跑马灯（上下跑马） // 6 = Mode_TrailingRunning: 拖尾跑马 // 7 = Mode_ReactionButton : 按键反应灯 // 8 = Mode_YOYO : 悠悠球效果 // 9 = Mode_Pinball : 弹珠效果 u8 LED_LuminanceSpeed; // 灯效速度参数（1~5 推荐）：用作呼吸/跑马/霓虹等动态效果的“快慢档位”。在拖尾跑马 SetupTrailingRunning() 中映射为: 1 -> 最慢，数值大（0x0F）；5 -> 最快 u8 LED_ColorSelect; // 颜色/子模式选择（特别用于 LED_EffectValue==1 时）： // bit0 (0x01): 七色呼吸 (七色循环渐变) // bit1 (0x02): 常亮（固定颜色常亮） // bit2 (0x04): 单色呼吸（按 R/G/B 设定色做呼吸） // bit3 (0x08): 霓虹（多色渐变/流光） // 其它 bit: 保留，用于以后扩展。 u8 LED_BrightScale; // 亮度缩放等级： // 0 : 关闭（亮度为 0，等同关灯） // 1 : 约 30% 亮度（内部用 PWM_30Percent 表） // 2 : 约 70% 亮度（内部用 PWM_70Percent 表） // >=3 : 100% 亮度（不做缩放）
6. CMD_RW_Macro (0x05) — 宏数据（一个宏槽有200字节，目前一次写3个字节，相当于一次写入一个事件）
ReportID | dummy | driverID | driverCMD | driverPara1 | driverPara2 | driverPara3 | driverPara4 | Byte 0
报告ID | Byte 9 Byte 17: 校验字节; Byte 10 Byte 18: 设备ID; Byte 11 Byte 19: 设备命令
0x05 | dummy | 0xFA | 0x05 | 起始0x00 后续前面写入多少字节就从多少字节开始 | 0x00 | 当前要写入的字节长度 0x03 | 开始0xD1 后续0xD2 结束0xD3 | Action_Type
dummy=(driverID +driverCMD +driverPara1 +driverPara2 +driverPara3 +driverPara4)^66 | Byte 1 | Byte 2 | Byte 3 | Byte 4 | Byte 5 | Byte 6 | Byte 7 | Byte 8
| Action_Data_L | Action_Data_H
| Byte 9 | Byte 10 | Byte 11 | Byte 12 | Byte 13 | Byte 14 | Byte 15 | Byte 16
| Byte 17 | Byte 18 | Byte 19 | Byte 20 | Byte 21 | Byte 22 | Byte 23 | Byte 24
Action_Type 低 4bit 是类型码；bit7=1 表示 Make（按下），bit7=0 表示 Break（松开），只在“带按下/松开语义”的指令中使用。 ¦ 指令类型 (Action_Type & 0x0F) ¦ 指令含义 ¦ Action_Type 示例 ¦ Action_Data_L 示例 ¦ Action_Data_H 示例 ¦ 对应功能说明 --------------------------------------------------------------------------------------------------------------------------------------------------------------------- ¦ 0x01 (ActionType_MsButton) ¦ 鼠标按键 ¦ 0x81：按下左键；0x01：松开左键 ¦ 0x01：左键；0x03：左右键 ¦ 0x00 ¦设置/清除 ms_data.btn 按键位（bit0 左、bit1 右、bit2 中…）。 按键位: bit0 左键, bit1 右键, bit2 中键, bit3 B4(后退), bit4 B5(前进)；Break 动作会将按钮值清 0（释放所有按键）。 ¦ 0x02 (ActionType_DeltaXY) ¦ 8bit X/Y 相对移动 ¦ 0x02 ¦ 0x0A：X=+10；0xEC：X=-20 ¦ 0xFB：Y=-5；0x0F：Y=+15 ¦以 8bit 有符号位移移动鼠标，X=Data_L，Y=Data_H，内部符号扩展成 16bit。 ¦ 0x03 (ActionType_DeltaZ) ¦ 滚轮 ¦ 0x03 ¦ 0x01：上滚1格；0xFD：下滚3格 ¦ 0x00 ¦鼠标滚轮相对移动，Data_L 为有符号 8bit 增量。 ¦ 0x04 (ActionType_KB_HID) ¦ 键盘 HID 键 ¦ 0x84：按下键；0x04：松开键 ¦ 0xE0：左Ctrl；0x15：字母R ¦ 0x00 ¦HID 键盘按下/松开：0xE0~0xE7 作为修饰键，其它为普通键码。 ¦ 0x05 (ActionType_MMXkey) ¦ 多媒体/Consumer 键 ¦ 0x85：按下；0x05：松开 ¦ 0xE9：音量+低字节 ¦ 0x00：音量+高字节 ¦Consumer 控制键（音量+/播放等），Data_H:L 组成 16bit Consumer Usage ID。 ¦ 0x06 (ActionType_Delay) ¦ 延时 ¦ 0x06 ¦ 0x32：50（500ms） ¦ 0x00 ¦延时指令，延时时间 = (Data_H<<8 ¦ Data_L) × 10ms，例如 0x0032→500ms。 ¦ 0x07 (ActionType_Loop) ¦ 槽内循环控制 ¦ 0x07 ¦ 0x05：循环 5 次低字节 ¦ 0x00：循环 5 次高字节 ¦内层循环计数 MacLoopTimes，配合 F_EnMacLoop，对当前槽内容做重复执行。 ¦ 0x08 (ActionType_16BitX) ¦ 16bit X 位移 ¦ 0x08 ¦ 0xF4：X=+500 低字节 ¦ 0x01：X=+500 高字节 ¦大范围 X 轴相对移动，位移 = (Data_H<<8 ¦ Data_L) 的有符号 16bit。 ¦ 0x09 (ActionType_16BitY) ¦ 16bit Y 位移 ¦ 0x09 ¦ 0x20：Y=+800 低字节 ¦ 0x03：Y=+800 高字节 ¦大范围 Y 轴相对移动，位移 = (Data_H<<8 ¦ Data_L) 的有符号 16bit。 ¦ 0x00 / 0x0F（特殊） ¦ 宏结束标记 ¦ 0x00 或 0xFF ¦ 0x00 或 0xFF ¦ 0x00 或 0xFF ¦ 表示宏脚本结束；或当槽偏移 >198 时自动判定结束，用于外层循环/停止宏执行。 结束条件: Action_Type=0x00/0xFF，或槽偏移>198(每槽200B)。
7. CMD_SetMouseState (0x06) / CMD_SetProfile (0x07)---当前仅回传显示
ReportID | dummy | driverID | driverCMD | driverPara1 | driverPara2 | driverPara3 | driverPara4 | Byte 0
报告ID | Action_Data_L Byte 9 Byte 17: 校验字节; Action_Data_H Byte 10 Byte 18: 设备ID; Action_Data_H Byte 11 Byte 19: 设备命令
0x05 | dummy | 0xFA | 0x06 / 0x07 | 自定义 | 自定义 | 自定义 | 自定义 | 0x00
dummy=(driverID +driverCMD +driverPara1 +driverPara2 +driverPara3 +driverPara4)^66 | Byte 1 | Byte 2 | Byte 3 | Byte 4 | Byte 5 | Byte 6 | Byte 7 | Byte 8
| Byte 9 | Byte 10 | Byte 11 | Byte 12 | Byte 13 | Byte 14 | Byte 15 | Byte 16
| Byte 17 | Byte 18 | Byte 19 | Byte 20 | Byte 21 | Byte 22 | Byte 23 | Byte 24
8. CMD_GetBATV (0x08) + 回应 0x48
ReportID | dummy | driverID | driverCMD | driverPara1 | driverPara2 | driverPara3 | driverPara4 | Byte 0
报告ID | Byte 1 Byte 9 Byte 17: 校验字节; Byte 2 Byte 10 Byte 18: 设备ID; Byte 3 Byte 11 Byte 19: 设备命令
0x05 | dummy | 0xFA | 0x08 | 0x00 | 0x00 | 0x00 | 0x00
dummy=(driverID +driverCMD +driverPara1 +driverPara2 +driverPara3 +driverPara4)^66 | Byte 1 | Byte 2 | Byte 3 | Byte 4 | Byte 5 | Byte 6 | Byte 7 | Byte 8
| Byte 9 | Byte 10 | Byte 11 | Byte 12 | Byte 13 | Byte 14 | Byte 15 | Byte 16
| Byte 17 | Byte 18 | Byte 19 | Byte 20 | Byte 21 | Byte 22 | Byte 23 | Byte 24
8. CMD_GetBATV (0x08)回应
ReportID | dummy | driverID | driverCMD | driverPara1 | driverPara2 | driverPara3 | driverPara4 | Byte 0
报告ID | Byte 1 Byte 9 Byte 17: 校验字节; Byte 2 Byte 10 Byte 18: 设备ID; Byte 3 Byte 11 Byte 19: 设备命令
0x05 | dummy | 0xFA | 0x48 | 电量-L | 电量-H | 0x00 | 0x00 | 客户名ID
dummy=(driverID +driverCMD +driverPara1 +driverPara2 +driverPara3 +driverPara4)^66 | Byte 1 | Byte 2 | Byte 3 | Byte 4 | Byte 5 | Byte 6 | Byte 7 | Byte 8
| 客户型号ID | H4:终端ID,L4:SensorID
| Byte 9 | Byte 10 | Byte 11 | Byte 12 | Byte 13 | Byte 14 | Byte 15 | Byte 16
| Byte 17 | Byte 18 | Byte 19 | Byte 20 | Byte 21 | Byte 22 | Byte 23 | Byte 24
说明: 16bit 位移为有符号补码(-32768~32767)，小端填写(Data_L=低字节, Data_H=高字节)。例: -500 = 0xFE0C。
ReportID | dummy | driverID | driverCMD | driverPara1 | driverPara2 | driverPara3 | driverPara4 | Byte 0
报告ID | 客户型号ID Byte 9 Byte 17: 校验字节; H4:终端ID,L4:SensorID Byte 10 Byte 18: 设备ID; H4:终端ID,L4:SensorID Byte 11 Byte 19: 设备命令
0x05 | dummy | 0xFA | 0x0C | 0x00 | 0x00 | Byte需要下载字节长度 0x19 | 开始0xD1 结束0xD3 | 最大DPI档数：0x00（0-8）
dummy=(driverID +driverCMD +driverPara1 +driverPara2 +driverPara3 +driverPara4)^66 | Byte 1 | Byte 2 | Byte 3 | Byte 4 | Byte 5 | Byte 6 | Byte 7 | Byte 8
| DPI[0].R(0x00-0xFF) | DPI[0].G(0x00-0xFF) | DPI[0].B(0x00-0xFF) | DPI[1].R(0x00-0xFF) | DPI[1].G(0x00-0xFF) | DPI[1].B(0x00-0xFF) | DPI[2].R(0x00-0xFF) | DPI[2].G(0x00-0xFF)
| Byte 9 | Byte 10 | Byte 11 | Byte 12 | Byte 13 | Byte 14 | Byte 15 | Byte 16
| DPI[2].B(0x00-0xFF) | DPI[3].R(0x00-0xFF) | DPI[3].G(0x00-0xFF) | DPI[3].B(0x00-0xFF) | DPI[4].R(0x00-0xFF) | DPI[4].G(0x00-0xFF) | DPI[4].B(0x00-0xFF) | DPI[5].R(0x00-0xFF)
| Byte 17 | Byte 18 | Byte 19 | Byte 20 | Byte 21 | Byte 22 | Byte 23 | Byte 24
| DPI[5].G(0x00-0xFF) | DPI[5].B(0x00-0xFF) | DPI[6].R(0x00-0xFF) | DPI[6].G(0x00-0xFF) | DPI[6].B(0x00-0xFF) | DPI[7].R(0x00-0xFF) | DPI[7].G(0x00-0xFF) | DPI[7].B(0x00-0xFF)
9. 协议命令帧示例（只读写某点 / 全量读写）
帧格式(共 33 字节): Byte0=ReportID(0x05) Byte1=dummy Byte2=driverID(0xFA) Byte3=driverCMD Byte4~7=driverPara1~4 Byte8~32=FIFO_DATA[0..24] dummy=(driverID+driverCMD+Para1+Para2+Para3+Para4)^0x66 读: driverCMD=0x4X；写: driverCMD=0x0X。 注意: DPI/DPI_Color/Button/LightEffect 写完需写 ValidBankID=0x1A 到 offset 0x007F；Macro 写到 offset 0x0FFF；然后发送 Para4=0xD3 触发 Update_Para()。
CMD_Reset (0x00)
【只读写某点】(示例: 整机重启) TX: 05 8D FA 00 F1 00 00 00 00 00 00 00 00 00 00 00 00 00 00 00 00 00 00 00 00 00 00 00 00 00 00 00 00
【全部读写完】(示例: 恢复默认配置，driverPara2=0x80 表示复位全部参数) TX: 05 0B FA 00 F3 80 00 00 00 00 00 00 00 00 00 00 00 00 00 00 00 00 00 00 00 00 00 00 00 00 00 00 00
CMD_RW_Config (0x01)
【只读写某点】(示例: 读取 PollingRate[0]，offset=0x000B,len=0x01) TX(Read): 05 21 FA 41 0B 00 01 00 00 00 00 00 00 00 00 00 00 00 00 00 00 00 00 00 00 00 00 00 00 00 00 00 00 【只写某点】(示例帧格式；注意 D1 会擦除扇区，实际需重写其余配置字节) TX(D1): 05 BE FA 01 0B 00 01 D1 01 00 00 00 00 00 00 00 00 00 00 00 00 00 00 00 00 00 00 00 00 00 00 00 00 TX(D3): 05 A8 FA 01 00 00 00 D3 00 00 00 00 00 00 00 00 00 00 00 00 00 00 00 00 00 00 00 00 00 00 00 00 00
【全部读写完】(MsConfig 共 0x13 字节，单包即可) TX(Read): 05 28 FA 41 00 00 13 00 00 00 00 00 00 00 00 00 00 00 00 00 00 00 00 00 00 00 00 00 00 00 00 00 00 TX(D1): 05 B9 FA 01 00 00 13 D1 01 01 01 01 00 00 00 01 03 01 FF 01 02 04 08 01 00 00 00 00 00 00 00 00 00 TX(D3): 05 A8 FA 01 00 00 00 D3 00 00 00 00 00 00 00 00 00 00 00 00 00 00 00 00 00 00 00 00 00 00 00 00 00
CMD_RW_DPI (0x02) — DPI 表(不含颜色)
【只读写某点】(示例: 读取 DPI 表第 1 包，offset=0x0000,len=0x19) TX(Read): 05 33 FA 42 00 00 19 00 00 00 00 00 00 00 00 00 00 00 00 00 00 00 00 00 00 00 00 00 00 00 00 00 00 【只写某点】(示例: 仅写第 1 包；实际修改需保证整表数据一致) TX(D1): 05 80 FA 02 00 00 19 D1 06 01 09 00 09 00 01 12 00 12 00 01 2A 00 2A 00 01 56 00 56 00 01 8F 00 8F
【全部读写完】(两包 + BankID + D3) TX(Read1): 05 33 FA 42 00 00 19 00 00 00 00 00 00 00 00 00 00 00 00 00 00 00 00 00 00 00 00 00 00 00 00 00 00 TX(Read2): 05 0C FA 42 15 00 19 00 00 00 00 00 00 00 00 00 00 00 00 00 00 00 00 00 00 00 00 00 00 00 00 00 00 TX(D1): 05 80 FA 02 00 00 19 D1 06 01 09 00 09 00 01 12 00 12 00 01 2A 00 2A 00 01 56 00 56 00 01 8F 00 8F TX(D2): 05 9A FA 02 15 00 19 D2 01 8F 00 8F 00 01 8F 01 8F 01 01 00 00 00 00 01 00 00 00 00 00 00 00 00 00 TX(BankID): 05 28 FA 02 7F 00 01 D2 1A 00 00 00 00 00 00 00 00 00 00 00 00 00 00 00 00 00 00 00 00 00 00 00 00 TX(D3): 05 A9 FA 02 00 00 00 D3 00 00 00 00 00 00 00 00 00 00 00 00 00 00 00 00 00 00 00 00 00 00 00 00 00
CMD_RW_DPI_Color (0x0C) — DPI 颜色表
【只读写某点】(示例: 读取 DPI[0] 颜色(RGB)，offset=0x0001,len=0x03) TX(Read): 05 2C FA 4C 01 00 03 00 00 00 00 00 00 00 00 00 00 00 00 00 00 00 00 00 00 00 00 00 00 00 00 00 00 【只写某点】(示例: 写 DPI[0] 颜色=FF0000) TX(D1): 05 BD FA 0C 01 00 03 D1 FF 00 00 00 00 00 00 00 00 00 00 00 00 00 00 00 00 00 00 00 00 00 00 00 00 TX(BankID): 05 3E FA 0C 7F 00 01 D2 1A 00 00 00 00 00 00 00 00 00 00 00 00 00 00 00 00 00 00 00 00 00 00 00 00 TX(D3): 05 BF FA 0C 00 00 00 D3 00 00 00 00 00 00 00 00 00 00 00 00 00 00 00 00 00 00 00 00 00 00 00 00 00
【全部读写完】(单包 25B + BankID + D3) TX(Read): 05 39 FA 4C 00 00 19 00 00 00 00 00 00 00 00 00 00 00 00 00 00 00 00 00 00 00 00 00 00 00 00 00 00 TX(D1): 05 96 FA 0C 00 00 19 D1 06 FF 00 00 00 FF 00 00 00 FF FF FF 00 00 FF FF FF 00 FF 00 00 00 00 00 00 TX(BankID): 05 3E FA 0C 7F 00 01 D2 1A 00 00 00 00 00 00 00 00 00 00 00 00 00 00 00 00 00 00 00 00 00 00 00 00 TX(D3): 05 BF FA 0C 00 00 00 D3 00 00 00 00 00 00 00 00 00 00 00 00 00 00 00 00 00 00 00 00 00 00 00 00 00
CMD_RW_Button (0x03) — 按键映射表
【只读写某点】(示例: 读取 Button1 的 4 字节，offset=0x0002,len=0x04) TX(Read): 05 25 FA 43 02 00 04 00 00 00 00 00 00 00 00 00 00 00 00 00 00 00 00 00 00 00 00 00 00 00 00 00 00 【只写某点】(示例: 仅写 Button1=左键；需先 D1 写 MaxButtonIndex) TX(D1): 05 B6 FA 03 00 00 02 D1 0A 00 00 00 00 00 00 00 00 00 00 00 00 00 00 00 00 00 00 00 00 00 00 00 00 TX(D2): 05 B3 FA 03 02 00 04 D2 81 00 00 00 00 00 00 00 00 00 00 00 00 00 00 00 00 00 00 00 00 00 00 00 00 TX(BankID): 05 29 FA 03 7F 00 01 D2 1A 00 00 00 00 00 00 00 00 00 00 00 00 00 00 00 00 00 00 00 00 00 00 00 00 TX(D3): 05 B6 FA 03 00 00 00 D3 00 00 00 00 00 00 00 00 00 00 00 00 00 00 00 00 00 00 00 00 00 00 00 00 00
【全部读写完】(102B) TX(Read1): 05 30 FA 43 00 00 19 00 00 00 00 00 00 00 00 00 00 00 00 00 00 00 00 00 00 00 00 00 00 00 00 00 00 TX(Read2): 05 09 FA 43 19 00 19 00 00 00 00 00 00 00 00 00 00 00 00 00 00 00 00 00 00 00 00 00 00 00 00 00 00 TX(Read3): 05 EE FA 43 32 00 19 00 00 00 00 00 00 00 00 00 00 00 00 00 00 00 00 00 00 00 00 00 00 00 00 00 00 TX(Read4): 05 C7 FA 43 4B 00 19 00 00 00 00 00 00 00 00 00 00 00 00 00 00 00 00 00 00 00 00 00 00 00 00 00 00 TX(Read5): 05 C5 FA 43 64 00 02 00 00 00 00 00 00 00 00 00 00 00 00 00 00 00 00 00 00 00 00 00 00 00 00 00 00 TX(D1): 05 B6 FA 03 00 00 02 D1 0A 00 00 00 00 00 00 00 00 00 00 00 00 00 00 00 00 00 00 00 00 00 00 00 00 TX(D2): 05 8F FA 03 02 00 18 D2 81 00 00 00 82 00 00 00 83 00 00 00 85 00 00 00 84 00 00 00 88 00 00 00 00 TX(D2): 05 67 FA 03 1A 00 18 D2 97 01 00 00 00 00 00 00 00 00 00 00 00 00 00 00 00 00 00 00 00 00 00 00 00 TX(D2): 05 7F FA 03 32 00 18 D2 00 00 00 00 00 00 00 00 00 00 00 00 00 00 00 00 00 00 00 00 00 00 00 00 00 TX(D2): 05 57 FA 03 4A 00 18 D2 00 00 00 00 00 00 00 00 00 00 00 00 00 00 00 00 00 00 00 00 00 00 00 00 00 TX(D2): 05 53 FA 03 62 00 04 D2 00 00 00 00 00 00 00 00 00 00 00 00 00 00 00 00 00 00 00 00 00 00 00 00 00 TX(BankID): 05 29 FA 03 7F 00 01 D2 1A 00 00 00 00 00 00 00 00 00 00 00 00 00 00 00 00 00 00 00 00 00 00 00 00 TX(D3): 05 B6 FA 03 00 00 00 D3 00 00 00 00 00 00 00 00 00 00 00 00 00 00 00 00 00 00 00 00 00 00 00 00 00
CMD_RW_LightEffect (0x04) — 灯效表
【只读写某点】(示例: 读取第 1 组灯效参数 8B，offset=0x0000,len=0x08) TX(Read): 05 20 FA 44 00 00 08 00 00 00 00 00 00 00 00 00 00 00 00 00 00 00 00 00 00 00 00 00 00 00 00 00 00 【只写某点】(示例: 仅写第 1 组 8B) TX(D1): 05 B1 FA 04 00 00 08 D1 80 00 00 00 00 00 00 00 00 00 00 00 00 00 00 00 00 00 00 00 00 00 00 00 00 TX(BankID): 05 36 FA 04 7F 00 01 D2 1A 00 00 00 00 00 00 00 00 00 00 00 00 00 00 00 00 00 00 00 00 00 00 00 00 TX(D3): 05 B7 FA 04 00 00 00 D3 00 00 00 00 00 00 00 00 00 00 00 00 00 00 00 00 00 00 00 00 00 00 00 00 00
【全部读写完】(80B) TX(Read1): 05 31 FA 44 00 00 19 00 00 00 00 00 00 00 00 00 00 00 00 00 00 00 00 00 00 00 00 00 00 00 00 00 00 TX(Read2): 05 16 FA 44 19 00 19 00 00 00 00 00 00 00 00 00 00 00 00 00 00 00 00 00 00 00 00 00 00 00 00 00 00 TX(Read3): 05 EF FA 44 32 00 19 00 00 00 00 00 00 00 00 00 00 00 00 00 00 00 00 00 00 00 00 00 00 00 00 00 00 TX(Read4): 05 E8 FA 44 4B 00 05 00 00 00 00 00 00 00 00 00 00 00 00 00 00 00 00 00 00 00 00 00 00 00 00 00 00 TX(D1): 05 8E FA 04 00 00 19 D1 80 00 00 00 00 00 00 00 80 FF 00 00 01 00 02 03 80 00 FF 00 01 03 04 03 80 TX(D2): 05 64 FA 04 19 00 19 D2 FF 00 00 01 03 01 03 80 FF 00 00 01 02 08 03 80 FF 00 00 05 04 01 03 80 00 TX(D2): 05 7D FA 04 32 00 19 D2 00 00 07 00 00 03 80 00 00 00 06 05 00 03 80 00 00 00 08 01 00 03 80 00 00 TX(D2): 05 46 FA 04 4B 00 05 D2 00 09 03 00 03 00 00 00 00 00 00 00 00 00 00 00 00 00 00 00 00 00 00 00 00 TX(BankID): 05 36 FA 04 7F 00 01 D2 1A 00 00 00 00 00 00 00 00 00 00 00 00 00 00 00 00 00 00 00 00 00 00 00 00 TX(D3): 05 B7 FA 04 00 00 00 D3 00 00 00 00 00 00 00 00 00 00 00 00 00 00 00 00 00 00 00 00 00 00 00 00 00
CMD_RW_Macro (0x05) — 宏(示例以 槽0=200B 为单位)
【只读写某点】(示例: 读取宏槽0 第 1 条动作 3B，offset=0x0000,len=0x03) TX(Read): 05 24 FA 45 00 00 03 00 00 00 00 00 00 00 00 00 00 00 00 00 00 00 00 00 00 00 00 00 00 00 00 00 00 【只写某点】(示例: 写入“按下左键”动作 3B) TX(D1): 05 B5 FA 05 00 00 03 D1 81 01 00 00 00 00 00 00 00 00 00 00 00 00 00 00 00 00 00 00 00 00 00 00 00 TX(BankID@0x0FFF): 05 86 FA 05 FF 0F 01 D2 1A 00 00 00 00 00 00 00 00 00 00 00 00 00 00 00 00 00 00 00 00 00 00 00 00 TX(D3): 05 B4 FA 05 00 00 00 D3 00 00 00 00 00 00 00 00 00 00 00 00 00 00 00 00 00 00 00 00 00 00 00 00 00
【全部读写完】(槽0=200B，8 包) TX(Read1~8): 1: 05 3E FA 45 00 00 19 00 00 00 00 00 00 00 00 00 00 00 00 00 00 00 00 00 00 00 00 00 00 00 00 00 00 2: 05 17 FA 45 19 00 19 00 00 00 00 00 00 00 00 00 00 00 00 00 00 00 00 00 00 00 00 00 00 00 00 00 00 3: 05 EC FA 45 32 00 19 00 00 00 00 00 00 00 00 00 00 00 00 00 00 00 00 00 00 00 00 00 00 00 00 00 00 4: 05 C5 FA 45 4B 00 19 00 00 00 00 00 00 00 00 00 00 00 00 00 00 00 00 00 00 00 00 00 00 00 00 00 00 5: 05 DA FA 45 64 00 19 00 00 00 00 00 00 00 00 00 00 00 00 00 00 00 00 00 00 00 00 00 00 00 00 00 00 6: 05 B3 FA 45 7D 00 19 00 00 00 00 00 00 00 00 00 00 00 00 00 00 00 00 00 00 00 00 00 00 00 00 00 00 7: 05 88 FA 45 96 00 19 00 00 00 00 00 00 00 00 00 00 00 00 00 00 00 00 00 00 00 00 00 00 00 00 00 00 8: 05 61 FA 45 AF 00 19 00 00 00 00 00 00 00 00 00 00 00 00 00 00 00 00 00 00 00 00 00 00 00 00 00 00 TX(Write1~8): 1: 05 8F FA 05 00 00 19 D1 81 01 00 06 0A 00 01 00 00 00 00 00 00 00 00 00 00 00 00 00 00 00 00 00 00 2: 05 65 FA 05 19 00 19 D2 00 00 00 00 00 00 00 00 00 00 00 00 00 00 00 00 00 00 00 00 00 00 00 00 00 3: 05 7A FA 05 32 00 19 D2 00 00 00 00 00 00 00 00 00 00 00 00 00 00 00 00 00 00 00 00 00 00 00 00 00 4: 05 53 FA 05 4B 00 19 D2 00 00 00 00 00 00 00 00 00 00 00 00 00 00 00 00 00 00 00 00 00 00 00 00 00 5: 05 28 FA 05 64 00 19 D2 00 00 00 00 00 00 00 00 00 00 00 00 00 00 00 00 00 00 00 00 00 00 00 00 00 6: 05 01 FA 05 7D 00 19 D2 00 00 00 00 00 00 00 00 00 00 00 00 00 00 00 00 00 00 00 00 00 00 00 00 00 7: 05 E6 FA 05 96 00 19 D2 00 00 00 00 00 00 00 00 00 00 00 00 00 00 00 00 00 00 00 00 00 00 00 00 00 8: 05 FF FA 05 AF 00 19 D2 00 00 00 00 00 00 00 00 00 00 00 00 00 00 00 00 00 00 00 00 00 00 00 00 00 TX(BankID@0x0FFF): 05 86 FA 05 FF 0F 01 D2 1A 00 00 00 00 00 00 00 00 00 00 00 00 00 00 00 00 00 00 00 00 00 00 00 00 TX(D3): 05 B4 FA 05 00 00 00 D3 00 00 00 00 00 00 00 00 00 00 00 00 00 00 00 00 00 00 00 00 00 00 00 00 00
CMD_SetMouseState (0x06) / CMD_SetProfile (0x07)
【只读写某点】(示例: SetMouseState 会回 ACK，数据原样回显) TX: 05 6C FA 06 01 02 03 04 00 00 00 00 00 00 00 00 00 00 00 00 00 00 00 00 00 00 00 00 00 00 00 00 00 RX: 05 6C FA 06 01 02 03 04 00 00 00 00 00 00 00 00 00 00 00 00 00 00 00 00 00 00 00 00 00 00 00 00 00
【全部读写完】(示例: SetProfile；当前固件 ParseFIFOCMD 中未实现，可能无 ACK) TX: 05 64 FA 07 01 00 00 00 00 00 00 00 00 00 00 00 00 00 00 00 00 00 00 00 00 00 00 00 00 00 00 00 00
CMD_GetBATV (0x08) + 回应 0x48
【只读写某点】(示例: 查询电量) TX: 05 64 FA 08 00 00 00 00 00 00 00 00 00 00 00 00 00 00 00 00 00 00 00 00 00 00 00 00 00 00 00 00 00
【全部读写完】(示例: 设备回应 0x48，假设电压=4200mV(0x1068)，USB=1，AppConnected=1，ProductID=0x1234，SensorID=0x31) RX: 05 DA FA 48 68 10 01 01 34 12 31 00 00 00 00 00 00 00 00 00 00 00 00 00 00 00 00 00 00 00 00 00 00

## Sheet2
0x01 (ActionType_MsButton) ¦ 鼠标按键 |  |  |  | ¦ 0x02 (ActionType_DeltaXY) ¦ 8bit X/Y 相对移动
功能 | Action_Type 示例 | Action_Data_L 示例 | Action_Data_H 示例 | 功能 | Action_Type 示例 | Action_Data_L 示例 | Action_Data_H 示例
左键 | 0x81：按下左键；0x01：松开左键 | 0x01 | 0 | X 符号 + | 0x02 | 0x0A | 0
右键 | 0x81：按下右键；0x01：松开右键 | 0x02 | 0 | X 符号 - | 0x02 | 0xEC | 0
中键 | 0x81：按下中键；0x01：松开中键 | 0x04 | 0 | Y 符号 + | 0x02 | 0 | 0x0F
前进键(B5) | 0x81：按下前进键；0x01：松开前进键 | 0x10 | 0 | 前进键(B5) | 0x02 | 0 | 0xFB
后退键(B4) | 0x81：按下后退键；0x01：松开后退键 | 0x08 | 0 | 参数范围: X/Y 为有符号 8bit(-128~127)，正数 0x01~0x7F；负数 0x80~0xFF(补码)。未用轴填 0x00。
Action_Data_L 按键位: 0x01 左键, 0x02 右键, 0x04 中键, 0x08 后退(B4), 0x10 前进(B5)（可组合）；Action_Data_H 固定 0x00。
Action_Data_L 按键位: 0x01 左键, 0x02 右键, 0x04 中键, 0x08 后退(B4), 0x10 前进(B5)（可组合）；Action_Data_H 固定 0x00。
0x04 (ActionType_KB_HID) |  |  |  | 功能 | Action_Type 示例 | Action_Data_L 示例 | Action_Data_H 示例
功能 | Action_Type 示例 | Action_Data_L 示例 | Action_Data_H 示例 | 播放/暂停(0x00CD) | 0x85：按下；0x05：松开 | BtAlpha1=0xCD, | BtAlpha2=0x00
HID键码 | 0x84：按下键；0x04：松开键 | HID键码 | 0 | 停止（0x00B7） | 0x85：按下；0x05：松开 | 0xB7 | 0x00
左Ctrl(0xE0) | 0x84：按下键；0x04：松开键 | 0xE0 | 0 | 上一首（0x00B6） | 0x85：按下；0x05：松开 | 0xB6 | 0x00
左Shift(0xE1) | 0x84：按下键；0x04：松开键 | 0xE1 | 0 | 下一首（0x00B5） | 0x85：按下；0x05：松开 | 0xB5 | 0x00
字母R(0x15) | 0x84：按下键；0x04：松开键 | 0x15 | 0 | 音量+（0x00E9） | 0x85：按下；0x05：松开 | 0xE9 | 0x00
Delete(0x4C) | 0x84：按下键；0x04：松开键 | 0x4C | 0 | 音量-（0x00EA） | 0x85：按下；0x05：松开 | 0xEA | 0x00
说明: 0xE0~0xE7 为修饰键(左Ctrl/Shift/Alt/GUI, 右Ctrl/Shift/Alt/GUI)。按下(Action_Type=0x84)置位修饰键位；松开(Action_Type=0x04)清除。普通键码按下填入 MAC_Code1~6，松开清除对应键码；Data_H 固定 0x00。 |  |  |  | 静音（0x00E2） | 0x85：按下；0x05：松开 | 0xE2 | 0x00
|  |  |  | 播放器（0x0183） | 0x85：按下；0x05：松开 | 0x83 | 0x01
0x06 (ActionType_Delay) ¦ 延时
功能 | Action_Type 示例 | Action_Data_L 示例 | Action_Data_H 示例 | 0x07 (ActionType_Loop) ¦ 槽内循环控制
延时 | 0x06 | 0x32：50(500ms) | 0 | 功能 | Action_Type 示例 | Action_Data_L 示例 | Action_Data_H 示例
延时 = (Data_H<<8 ¦ Data_L) × 10ms；范围 0x0001~0xFFFF（最大约 655.35 秒），0x0000 表示无延时。 |  |  |  | 延时 = (Data_H<<8 ¦ Data_L) × 10ms；范围 0x0001~0xFFFF（最大约 655.35 秒），0x0000 表示无延时。 | 0x07 | 0x05：循环 5 次低字节 | 0x00：循环 5 次高字节
说明: 循环次数 N = (Data_H<<8 ¦ Data_L)。N=0 不循环；N>0 表示从槽起始重新执行 N 次（总共执行 N+1 轮）。槽结束: Action_Type=0x00/0xFF 或槽偏移>198。
说明: 循环次数 N = (Data_H<<8 ¦ Data_L)。N=0 不循环；N>0 表示从槽起始重新执行 N 次（总共执行 N+1 轮）。槽结束: Action_Type=0x00/0xFF 或槽偏移>198。
功能 | Action_Type 示例 | Action_Data_L 示例 | Action_Data_H 示例 | 0x09 (ActionType_16BitY) ¦ 16bit Y 位移
X+ | 0x08 | 0xF4 | 0x01 | 功能 | Action_Type 示例 | Action_Data_L 示例 | Action_Data_H 示例
X- | 0x08 | 0x0C | 0xFE | Y+ | 0x09 | 0xF4 | 0x01
说明: 16bit 位移为有符号补码(-32768~32767)，小端填写(Data_L=低字节, Data_H=高字节)。例: -500 = 0xFE0C。 |  |  |  | 说明: 16bit 位移为有符号补码(-32768~32767)，小端填写(Data_L=低字节, Data_H=高字节)。例: -500 = 0xFE0C。 | 0x09 | 0x0C | 0xFE
说明: 16bit 位移为有符号补码(-32768~32767)，小端填写(Data_L=低字节, Data_H=高字节)。例: -500 = 0xFE0C。
0x03 (ActionType_DeltaZ) ¦ 8bit 滚轮相对滚动
功能 | Action_Type 示例 | Action_Data_L 示例 | Action_Data_H 示例
滚轮上 | 0x03 | 0x01 | 0
滚轮下 | 0x03 | 0xFD | 0
参数范围: Data_L 为有符号 8bit(-128~127)，正数 0x01~0x7F；负数 0x80~0xFF(补码)。Data_H 固定 0x00。